## Sheet1
2023年全市危险废物省级发证经营单位 及电子拆解企业监督性监测结果公开数据表
填报单位：苏州市生态环境局
序号 | 企业名称 | 所属区县 | 污染源类型 | 监测点位 | 监测点位类型 | 监测时间 | 监测项目及排放浓度 |  | 标准限值 | 单位 | 是否达标 | 评价标准 | 备注
[7 empty] | 监测项目 | 排放浓度
1 | 昆山市利群固废处理有限公司 | 昆山市 | 固废处置企业 | DA001 | 有组织废气 | 2023-09-18 | 氮氧化物 | 100 | 300 | mg/m3 | 是 | 《危险废物焚烧污染控制标准》（GB18484-2020） | /
[7 empty] | 二氧化硫 | 3 | 100 | mg/m3 | 是
[7 empty] | 一氧化碳 | 20 | 100 | mg/m3 | 是
[7 empty] | 颗粒物 | 1.1 | 30 | mg/m3 | 是
[7 empty] | 氯化氢 | 1.69 | 60 | mg/m3 | 是
[7 empty] | 氟化氢 | 0.34 | 4.0 | mg/m3 | 是
[7 empty] | 烟气黑度 | 1 | ≤1 | 级 | 是
[7 empty] | 锡+锑+铜+锰+镍+钴 | 5.02×10-3 | 2.0 | mg/m3 | 是
[7 empty] | 铊 | ND | 0.05 | mg/m3 | 是
[7 empty] | 镉 | ND | 0.05 | mg/m3 | 是
[7 empty] | 铅 | 1.29×10-3 | 0.5 | mg/m3 | 是
[7 empty] | 砷 | 2.43×10-4 | 0.5 | mg/m3 | 是
[7 empty] | 铬 | 6.47×10-4 | 0.5 | mg/m3 | 是
[7 empty] | 汞 | ND | 0.05 | mg/m3 | 是
[7 empty] | 二噁英类 | 0.37 | 0.5 | ng TEQ/m3 | 是
|  |  |  | 炉渣 | 固体废物 | 2023-09-18 | 热灼减率 | 2.6 | <5 | % | 是
|  |  |  | N1北厂界外1m | 厂界噪声 | 2023-09-18 | 昼 | 56.8 | 65 | dB（A） | 是 | 《工业企业厂界环境噪声排放标准》（GB12348-2008） | /
[7 empty] | 夜 | 44.1 | 55 | dB（A） | 是
|  |  |  | N2东厂界外1m |  |  | 昼 | 55.7 | 65 | dB（A） | 是
[7 empty] | 夜 | 43.3 | 55 | dB（A） | 是
|  |  |  | N3南厂界外1m |  |  | 昼 | 55.6 | 65 | dB（A） | 是
[7 empty] | 夜 | 43.3 | 55 | dB（A） | 是
|  |  |  | N4西厂界外1m |  |  | 昼 | 55.8 | 65 | dB（A） | 是
[7 empty] | 夜 | 42.6 | 55 | dB（A） | 是
2 | 苏州市荣望环保科技有限公司 | 相城区 | 固废处置企业 | DA001 | 有组织废气 | 2023年9月22日 | 氮氧化物 | 88 | 300 | mg/m3 | 是 | 《危险废物焚烧污染控制标准》（GB18484-2020） | /
[7 empty] | 二氧化硫 | ND | 100 | mg/m3 | 是
[7 empty] | 一氧化碳 | ND | 100 | mg/m3 | 是
[7 empty] | 颗粒物 | 2.1 | 30 | mg/m3 | 是
[7 empty] | 氯化氢 | 3.57 | 60 | mg/m3 | 是
[7 empty] | 氟化氢 | ND | 4.0 | mg/m3 | 是
[6 empty] | 2023年9月19日 | 烟气黑度 | <1 | ≤1 | 级 | 是
[6 empty] | 2023年9月22日 | 锡+锑+铜+锰+镍+钴 | 6.36×10-3 | 2.0 | mg/m3 | 是
[7 empty] | 铊 | ND | 0.05 | mg/m3 | 是
[7 empty] | 镉 | ND | 0.05 | mg/m3 | 是
[7 empty] | 铅 | 1.32×10-3 | 0.5 | mg/m3 | 是
[7 empty] | 砷 | ND | 0.5 | mg/m3 | 是
[7 empty] | 铬 | 2.02×10-3 | 0.5 | mg/m3 | 是
[7 empty] | 汞 | ND | 0.05 | mg/m3 | 是
[6 empty] | 2023年10月18日 | 二噁英类 | 0.052 | 0.5 | ng TEQ/m3 | 是
|  |  |  | DA007 | 有组织废气 | 2023年10月19日 | 二氧化硫 | ND | 80 | mg/m3 | 是 | DB32/3728-2020工业炉窑大气污染物排放标准 | /
[7 empty] | 氮氧化物 | 12 | 180 | mg/m3 | 是
[7 empty] | 颗粒物 | 1.7 | 20 | mg/m3 | 是
[7 empty] | 氟化物 | 0.14 | 6.0 | mg/m3 | 是
[7 empty] | 烟气黑度 | <1 | ≤1 | 级 | 是
[7 empty] | 氨 | 0.62（最大值） | -- | mg/m3 | 是 | GB 14554-1993 恶臭污染物排放标准
[7 empty] | 氯化氢 | 2.39 | 60 | mg/m3 | 是 | 《危险废物焚烧污染控制标准》（GB18484-2020）
[7 empty] | 锡+锑+铜+锰+镍+钴 | 8.41×10-3 | 2.0 | mg/m3 | 是
[7 empty] | 铊 | ND | 0.05 | mg/m3 | 是
[7 empty] | 镉 | ND | 0.05 | mg/m3 | 是
[7 empty] | 铅 | 4.77×10-3 | 0.5 | mg/m3 | 是
[7 empty] | 砷 | ND | 0.5 | mg/m3 | 是
[7 empty] | 铬 | ND | 0.5 | mg/m3 | 是
[7 empty] | 汞 | ND | 0.05 | mg/m3 | 是
[6 empty] | 2023年10月18日 | 二噁英类 | 0.11 | 0.5 | ng TEQ/m3 | 是
|  |  |  | 炉渣（二期） | 固体废物 | 2023-09-22 | 热灼减率 | 2.6 | <5 | % | 是
|  |  |  | DW001废水总排口 | 废水 | 2023-09-22 | pH | 7.8 | 6~9 | 无量纲 | 是 | GB 8978-1996 污水综合排放 标准表4 | /
[7 empty] | 悬浮物 | 6 | 400 | mg/L | 是
[7 empty] | 五日生化需氧量 | 110 | 300 | mg/L | 是
[7 empty] | 化学需氧量 | 279 | 500 | mg/L | 是
[7 empty] | 锌 | 0.158 | 5 | mg/L | 是
[7 empty] | 铜 | 0.034 | 2 | mg/L | 是
[7 empty] | 石油类 | 0.11 | 20 | mg/L | 是
[7 empty] | 硫化物 | 0.07 | 1 | mg/L | 是
[7 empty] | 氨氮 | 4.62 | 45 | mg/L | 是 | GB/T 31962-2015 污水排入城镇下水道水质标准
[7 empty] | 总磷 | 0.67 | 8 | mg/L | 是
[7 empty] | 总氮 | 37.6 | 70 | mg/L | 是
[7 empty] | 砷 | ND | 0.5 | mg/L | 是 | GB 8978-1996 污水综合排放 标准
[7 empty] | 铅 | ND | 1 | mg/L | 是
[7 empty] | 镍 | 0.078 | 1 | mg/L | 是
|  |  |  | N1北厂界外1m | 厂界噪声 | 2023年10月19日 | 昼 | 59.9 | 65 | dB（A） | 是 | 《工业企业厂界环境噪声排放标准》（GB12348-2008） | /
[7 empty] | 夜 | 46.2 | 55 | dB（A） | 是
|  |  |  | N2东厂界外1m |  |  | 昼 | 58.7 | 65 | dB（A） | 是
[7 empty] | 夜 | 45.8 | 55 | dB（A） | 是
|  |  |  | N3南厂界外1m |  |  | 昼 | 55.1 | 65 | dB（A） | 是
[7 empty] | 夜 | 46.8 | 55 | dB（A） | 是
|  |  |  | N4西厂界外1m |  |  | 昼 | 60 | 65 | dB（A） | 是
[7 empty] | 夜 | 48.1 | 55 | dB（A） | 是
3 | 苏州新区环保服务中心有限公司 | 高新区 | 固废处置企业 | DA001（一期） | 有组织废气 | 2023年9月19日 | 氮氧化物 | 64 | 300 | mg/m3 | 是 | 《危险废物焚烧污染控制标准》（GB18484-2020） | /
[7 empty] | 二氧化硫 | ND | 100 | mg/m3 | 是
[7 empty] | 一氧化碳 | ND | 100 | mg/m3 | 是
[7 empty] | 颗粒物 | 5.8 | 30 | mg/m3 | 是
[7 empty] | 氯化氢 | 2.81 | 60 | mg/m3 | 是
[7 empty] | 氟化氢 | 3.84 | 4.0 | mg/m3 | 是
[7 empty] | 烟气黑度 | <1 | ≤1 | 级 | 是
[7 empty] | 锡+锑+铜+锰+镍+钴 | 2.33×10-2 | 2.0 | mg/m3 | 是
[7 empty] | 铊 | ND | 0.05 | mg/m3 | 是
[7 empty] | 镉 | 1.84×10-5 | 0.05 | mg/m3 | 是
[7 empty] | 铅 | 4.01×10-3 | 0.5 | mg/m3 | 是
[7 empty] | 砷 | ND | 0.5 | mg/m3 | 是
[7 empty] | 铬 | 1.74×10-3 | 0.5 | mg/m3 | 是
[7 empty] | 汞 | ND | 0.05 | mg/m3 | 是
[7 empty] | 二噁英类 | 0.35 | 0.5 | ng TEQ/m3 | 是
|  |  |  | 炉渣（一期） | 固体废物 | 2023-09-19 | 热灼减率 | 2.6 | <5 | % | 是
|  |  |  | DA001（二期） | 有组织废气 | 2023年9月25日 | 氮氧化物 | 32 | 300 | mg/m3 | 是 | 《危险废物焚烧污染控制标准》（GB18484-2020） | /
[7 empty] | 二氧化硫 | ND | 100 | mg/m3 | 是
[7 empty] | 一氧化碳 | ND | 100 | mg/m3 | 是
[7 empty] | 颗粒物 | 1.2 | 30 | mg/m3 | 是
[7 empty] | 氯化氢 | 1.42 | 60 | mg/m3 | 是
[7 empty] | 氟化氢 | ND | 4.0 | mg/m3 | 是
[7 empty] | 烟气黑度 | <1 | ≤1 | 级 | 是
[7 empty] | 锡+锑+铜+锰+镍+钴 | 2.85×10-3 | 2.0 | mg/m3 | 是
[7 empty] | 铊 | ND | 0.05 | mg/m3 | 是
[7 empty] | 镉 | 2.27×10-5 | 0.05 | mg/m3 | 是
[7 empty] | 铅 | 1.64×10-3 | 0.5 | mg/m3 | 是
[7 empty] | 砷 | ND | 0.5 | mg/m3 | 是
[7 empty] | 铬 | 2.40×10-4 | 0.5 | mg/m3 | 是
[7 empty] | 汞 | ND | 0.05 | mg/m3 | 是
[7 empty] | 二噁英类 | 0.0054 | 0.5 | ng TEQ/m3 | 是
|  |  |  | 炉渣（二期） | 固体废物 | 2023-09-19 | 热灼减率 | 2.2 | <5 | % | 是
|  |  |  | DW001废水总排口 | 废水 | 2023-09-19 | pH | 7.3 | 6~9 | 无量纲 | 是 | 污水综合排放标准GB8978-1996,污水排入城镇下水道水质标准GB/T 31962-2015 | /
[7 empty] | 悬浮物 | 4 | 400 | mg/L | 是
[7 empty] | 五日生化需氧量 | 3.6 | 300 | mg/L | 是
[7 empty] | 化学需氧量 | 8 | 500 | mg/L | 是
[7 empty] | 汞 | 1.6×10-4 | 0.05 | mg/L | 是
[7 empty] | 砷 | 3×10-4 | 0.5 | mg/L | 是
[7 empty] | 铅 | ND | 0.2 | mg/L | 是
[7 empty] | 镍 | ND | 0.2 | mg/L | 是
[7 empty] | 镉 | ND | 0.1 | mg/L | 是
[7 empty] | 铬 | ND | 0.3 | mg/L | 是
[7 empty] | 六价铬 | ND | 0.5 | mg/L | 是
[7 empty] | 氨氮 | 0.238 | 45 | mg/L | 是
[7 empty] | 总磷 | 0.11 | 8 | mg/L | 是
[7 empty] | 氟化物 | 2.56 | 20 | mg/L | 是
[7 empty] | 石油类 | ND | 10 | mg/L | 是
[7 empty] | 粪大肠菌群 | 6.9×102 | -- | MPN/L | 是
[7 empty] | 总氯 | 0.02 | 8 | mg/L | 是
|  |  |  | N1北厂界外1m | 厂界噪声 | 2023年9月19日 | 昼 | 55.5 | 65 | dB（A） | 是 | 《工业企业厂界环境噪声排放标准》（GB12348-2008） | /
[7 empty] | 夜 | 49.3 | 55 | dB（A） | 是
|  |  |  | N2东厂界外1m |  |  | 昼 | 61 | 65 | dB（A） | 是
[7 empty] | 夜 | 51.7 | 55 | dB（A） | 是
|  |  |  | N3南厂界外1m |  |  | 昼 | 61.4 | 65 | dB（A） | 是
[7 empty] | 夜 | 51.6 | 55 | dB（A） | 是
|  |  |  | N4西厂界外1m |  |  | 昼 | 54.9 | 65 | dB（A） | 是
[7 empty] | 夜 | 48.9 | 55 | dB（A） | 是
4 | 吴江市绿怡固废回收处置有限公司 | 吴江区 | 固废处置企业 | DA001 | 有组织废气 | 2023-09-08 | 氮氧化物 | 158 | 300 | mg/m3 | 是 | 《危险废物焚烧污染控制标准》（GB18484-2020） | /
[7 empty] | 二氧化硫 | ND | 100 | mg/m3 | 是
[7 empty] | 一氧化碳 | ND | 100 | mg/m3 | 是
[7 empty] | 颗粒物 | 1.7 | 30 | mg/m3 | 是
[7 empty] | 氯化氢 | 1.16 | 60 | mg/m3 | 是
[7 empty] | 氟化氢 | 0.52 | 4.0 | mg/m3 | 是
[7 empty] | 烟气黑度 | <1 | ≤1 | 级 | 是
[7 empty] | 锡+锑+铜+锰+镍+钴 | 1.94×10-3 | 2.0 | mg/m3 | 是
[7 empty] | 铊 | ND | 0.05 | mg/m3 | 是
[7 empty] | 镉 | ND | 0.05 | mg/m3 | 是
[7 empty] | 铅 | 3.70×10-4 | 0.5 | mg/m3 | 是
[7 empty] | 砷 | ND | 0.5 | mg/m3 | 是
[7 empty] | 铬 | ND | 0.5 | mg/m3 | 是
[7 empty] | 汞 | ND | 0.05 | mg/m3 | 是
[6 empty] | 2023-09-08 | 二噁英类 | 0.014 | 0.5 | ng TEQ/m3 | 是
|  |  |  | 炉渣 | 固体废物 | 2023-09-08 | 热灼减率 | 2.6 | <5 | % | 是
|  |  |  | DW001 | 废水 | 2023-09-08 | pH | 6.9 | 6~9 | 无量纲 | 是 | 污水综合排放标准GB8978-1996,污水排入城镇下水道水质标准GB/T 31962-2015 | /
[7 empty] | 悬浮物 | 6 | 400 | mg/L | 是
[7 empty] | 五日生化需氧量 | 17.5 | 300 | mg/L | 是
[7 empty] | 化学需氧量 | 43 | 500 | mg/L | 是
[7 empty] | 汞 | 2.6×10-4 | 0.05 | mg/L | 是
[7 empty] | 砷 | ND | 0.5 | mg/L | 是
[7 empty] | 铅 | ND | 1 | mg/L | 是
[7 empty] | 镉 | ND | 0.1 | mg/L | 是
[7 empty] | 铬 | ND | 1.5 | mg/L | 是
[7 empty] | 六价铬 | ND | 0.5 | mg/L | 是
[7 empty] | 氨氮 | 7.41 | 45 | mg/L | 是
[7 empty] | 总磷 | 0.72 | 8 | mg/L | 是
[7 empty] | 氟化物 | 0.61 | 20 | mg/L | 是
[7 empty] | 石油类 | 0.15 | 20 | mg/L | 是
[7 empty] | 粪大肠菌群 | 8.6×102 | 1000个/L | MPN/L | 是
[7 empty] | 总氯 | ND | 8 | mg/L | 是
|  |  |  | N1北厂界外1m | 厂界噪声 | 2023年9月8日 | 昼 | 55.2 | 65 | dB（A） | 是 | 《工业企业厂界环境噪声排放标准》（GB12348-2008） | /
[7 empty] | 夜 | 47.8 | 55 | dB（A） | 是
|  |  |  | N2东厂界外1m |  |  | 昼 | 55.5 | 65 | dB（A） | 是
[7 empty] | 夜 | 46.3 | 55 | dB（A） | 是
|  |  |  | N3南厂界外1m |  |  | 昼 | 55.5 | 65 | dB（A） | 是
[7 empty] | 夜 | 48.4 | 55 | dB（A） | 是
|  |  |  | N4西厂界外1m |  |  | 昼 | 55.9 | 65 | dB（A） | 是
[7 empty] | 昼 | 46.9 | 55 | dB（A） | 是
5 | 张家港市华瑞危险废物处理中心有限公司 | 张家港市 | 固废处置企业 | DA003 | 有组织废气 | 2023-10-09 | 氮氧化物 | 66 | 300 | mg/m3 | 是 | 《危险废物焚烧污染控制标准》（GB18484-2020） | /
[7 empty] | 二氧化硫 | ND | 100 | mg/m3 | 是
[7 empty] | 一氧化碳 | ND | 100 | mg/m3 | 是
[7 empty] | 颗粒物 | 1.2 | 30 | mg/m3 | 是
[7 empty] | 氯化氢 | 31.2 | 60 | mg/m3 | 是
[7 empty] | 氟化氢 | ND | 4.0 | mg/m3 | 是
[7 empty] | 烟气黑度 | <1 | ≤1 | 级 | 是
[7 empty] | 锡+锑+铜+锰+镍+钴 | 8.41×10-3 | 2.0 | mg/m3 | 是
[7 empty] | 铊 | ND | 0.05 | mg/m3 | 是
[7 empty] | 镉 | 1.11×10-4 | 0.05 | mg/m3 | 是
[7 empty] | 铅 | 2.09×10-3 | 0.5 | mg/m3 | 是
[7 empty] | 砷 | 4.92×10-4 | 0.5 | mg/m3 | 是
[7 empty] | 铬 | 9.83×10-4 | 0.5 | mg/m3 | 是
[7 empty] | 汞 | ND | 0.05 | mg/m3 | 是
[6 empty] | 2023-10-09 | 二噁英类 | 0.0057 | 0.5 | ng TEQ/m3 | 是
|  |  |  | 3号炉炉渣 | 固体废物 | 2023-10-09 | 热灼减率 | 2.6 | <5 | % | 是
|  |  |  | 4号炉炉渣 |  | 2023-10-09 | 热灼减率 | 2.2 | <5 | % | 是
|  |  |  | DW001 | 废水 | 2023-10-09 | pH | 7.7 | 6~9 | 无量纲 | 是 | 污水综合排放标准GB8978-1996 | /
[7 empty] | 悬浮物 | 4 | 400 | mg/L | 是
[7 empty] | 五日生化需氧量 | 2.3 | 300 | mg/L | 是
[7 empty] | 化学需氧量 | 6 | 500 | mg/L | 是
[7 empty] | 汞 | 1.48×10-3 | 0.05 | mg/L | 是
[7 empty] | 砷 | ND | 0.5 | mg/L | 是
[7 empty] | 铅 | ND | 1 | mg/L | 是
[7 empty] | 镉 | ND | 0.1 | mg/L | 是
[7 empty] | 铬 | ND | 1.5 | mg/L | 是
[7 empty] | 六价铬 | ND | 0.5 | mg/L | 是
[7 empty] | 氨氮 | 0.045 | 25 | mg/L | 是
[7 empty] | 总磷 | #VALUE! | 5 | mg/L | 是
[7 empty] | 氟化物 | 3.87 | 20 | mg/L | 是
[7 empty] | 石油类 | ND | 20 | mg/L | 是
[7 empty] | 粪大肠菌群 | 2.5×102 | -- | MPN/L | 是
[7 empty] | 总氯 | 0.26 | -- | mg/L | 是
[7 empty] | 总氮 | 2.1 | 40 | mg/L | 是
|  |  |  | N1北厂界外1m | 厂界噪声 | 2023年10月9日 | 昼 | 54.3 | 65 | dB（A） | 是 | 《工业企业厂界环境噪声排放标准》（GB12348-2008） | /
[7 empty] | 夜 | 42.5 | 55 | dB（A） | 是
|  |  |  | N2东厂界外1m |  |  | 昼 | 53.8 | 65 | dB（A） | 是
[7 empty] | 夜 | 48.3 | 55 | dB（A） | 是
|  |  |  | N3南厂界外1m |  |  | 昼 | 54.8 | 65 | dB（A） | 是
[7 empty] | 夜 | 43.4 | 55 | dB（A） | 是
|  |  |  | N4西厂界外1m |  |  | 昼 | 53.8 | 65 | dB（A） | 是
[7 empty] | 夜 | 45.4 | 55 | dB（A） | 是
6 | 中新苏伊士环保技术（苏州）有限公司 | 工业园区 | 固废处置企业 | DA001 | 有组织废气 | 2023年9月12日 | 氮氧化物 | 131 | 300 | mg/m3 | 是 | 《危险废物焚烧污染控制标准》（GB18484-2020） | /
[7 empty] | 二氧化硫 | ND | 100 | mg/m3 | 是
[7 empty] | 一氧化碳 | ND | 100 | mg/m3 | 是
[7 empty] | 颗粒物 | 1.2 | 30 | mg/m3 | 是
[7 empty] | 氯化氢 | 0.93 | 60 | mg/m3 | 是
[7 empty] | 氟化氢 | ND | 4.0 | mg/m3 | 是
[7 empty] | 氨 | 0.39 | -- | mg/m3 | / | GB 14554-1993恶臭污染物排放标准
[7 empty] | 烟气黑度 | <1 | ≤1 | 级 | 是 | 《危险废物焚烧污染控制标准》（GB18484-2020）
[7 empty] | 锡+锑+铜+锰+镍+钴 | 2.16×10-3 | 2.0 | mg/m3 | 是
[7 empty] | 铊 | ND | 0.05 | mg/m3 | 是
[7 empty] | 镉 | ND | 0.05 | mg/m3 | 是
[7 empty] | 铅 | 9.45×10-4 | 0.5 | mg/m3 | 是
[7 empty] | 砷 | ND | 0.5 | mg/m3 | 是
[7 empty] | 铬 | ND | 0.5 | mg/m3 | 是
[7 empty] | 汞 | ND | 0.05 | mg/m3 | 是
[7 empty] | 二噁英类 | 0.29 | 0.5 | ng TEQ/m3 | 是
|  |  |  | 炉渣 | 固体废物 | 2023-09-12 | 热灼减率 | 2.6 | <5 | % | 是
|  |  |  | DW004 | 废水 | 2023-09-12 | pH | 7.5 | 6~9 | 无量纲 | 是 | 污水综合排放标准GB8978-1996,污水排入城镇下水道水质标准GB/T 31962-2015 | /
[7 empty] | 悬浮物 | 8 | 400 | mg/L | 是
[7 empty] | 五日生化需氧量 | 14.8 | 350 | mg/L | 是
[7 empty] | 化学需氧量 | 39 | 500 | mg/L | 是
[7 empty] | 汞 | ND | 0.05 | mg/L | 是
[7 empty] | 砷 | ND | 0.5 | mg/L | 是
[7 empty] | 铅 | ND | 1 | mg/L | 是
[7 empty] | 镍 | ND | 1 | mg/L | 是
[7 empty] | 镉 | ND | 0.1 | mg/L | 是
[7 empty] | 铬 | ND | 1.5 | mg/L | 是
[7 empty] | 六价铬 | ND | 0.5 | mg/L | 是
[7 empty] | 氨氮 | 1.19 | 45 | mg/L | 是
[7 empty] | 总磷 | 0.36 | 8 | mg/L | 是
[7 empty] | 氟化物 | 16.6 | 20 | mg/L | 是
[7 empty] | 石油类 | 0.14 | 15 | mg/L | 是
[7 empty] | 粪大肠菌群 | 9.5×102 | 5000个/L | MPN/L | 是
|  |  |  | N1北厂界外1m | 厂界噪声 | 2023年9月12日 | 昼 | 56 | 65 | dB（A） | 是 | 《工业企业厂界环境噪声排放标准》（GB12348-2008） | /
[7 empty] | 夜 | 54.2 | 55 | dB（A） | 是
|  |  |  | N2东厂界外1m |  |  | 昼 | 56.8 | 65 | dB（A） | 是
[7 empty] | 夜 | 54.1 | 55 | dB（A） | 是
|  |  |  | N3南厂界外1m |  |  | 昼 | 57.5 | 65 | dB（A） | 是
[7 empty] | 夜 | 53.7 | 55 | dB（A） | 是
|  |  |  | N4西厂界外1m |  |  | 昼 | 58.3 | 65 | dB（A） | 是
[7 empty] | 夜 | 54.5 | 55 | dB（A） | 是
7 | 苏州伟翔电子废弃物处理技术有限公司 | 高新区 | 固废处置企业 | DA001 | 有组织废气 | 2023年10月20日 | 颗粒物 | 1.3 | 20 | mg/m3 | 是 | DB 32/4041-2021大气污染物综合排放标准 | /
[7 empty] | 锡 | ND | 5 | mg/m3 | 是
[7 empty] | 汞 | ND | 0.01 | mg/m3 | 是
[7 empty] | 铅 | 1.44×10-3 | 0.7 | mg/m3 | 是 | 工业炉窑大气污染物排放标准DB 32/3728-2020
[7 empty] | 非甲烷总烃 | 3.6 | 60 | mg/m3 | 是 | DB 32/4041-2021大气污染物综合排放标准
|  |  |  | DW001 | 废水 | 2023-10-20 | pH | 7.3 | 6~9 | 无量纲 | 是 | 污水综合排放标准GB8978-1996,污水排入城镇下水道水质标准GB/T 31962-2015 | /
[7 empty] | 悬浮物 | 8 | 400 | mg/L | 是
[7 empty] | 五日生化需氧量 | 7.2 | 100 | mg/L | 是
[7 empty] | 化学需氧量 | 18 | 500 | mg/L | 是
[7 empty] | 氨氮 | 1.66 | 45 | mg/L | 是
[7 empty] | 总磷 | 0.29 | 8 | mg/L | 是
[7 empty] | 总氮 | 3.16 | 70 | mg/L | 是
[7 empty] | 可溶性残渣 | 626 | 2000 | mg/L | 是
[7 empty] | 氯化物 | 163 | 800 | mg/L | 是
[7 empty] | 石油类 | 0.1 | 20 | mg/L | 是
|  |  |  | N1北厂界外1米 | 厂界噪声 | 2023年10月20日 | 昼 | 53.5 | 65 | dB（A） | 是 | 《工业企业厂界环境噪声排放标准》（GB12348-2008） | /
|  |  |  | N2东厂界外1米 |  |  | 昼 | 57.7 | 55 | dB（A） | 是
|  |  |  | N3南厂界外1米 |  |  | 昼 | 57.1 | 65 | dB（A） | 是
|  |  |  | N4西厂界外1米 |  |  | 昼 | 53.5 | 55 | dB（A） | 是
8 | 苏州同和资源综合利用有限公司 | 高新区 | 固废处置企业 | DA001 | 有组织废气 | 2023年9月18日 | 氮氧化物 | ND | 300 | mg/m3 | 是 | 《危险废物焚烧污染控制标准》（GB18484-2020） | /
[7 empty] | 二氧化硫 | 80 | 100 | mg/m3 | 是
[7 empty] | 一氧化碳 | ND | 100 | mg/m3 | 是
[7 empty] | 颗粒物 | 4.4 | 30 | mg/m3 | 是
[7 empty] | 氯化氢 | 1.79 | 60 | mg/m3 | 是
[7 empty] | 氟化氢 | ND | 4.0 | mg/m3 | 是
[7 empty] | 烟气黑度 | <1 | ≤1 | 级 | 是
[7 empty] | 锡+锑+铜+锰+镍+钴 | 5.80×10-3 | 2.0 | mg/m3 | 是
[7 empty] | 铊 | ND | 0.05 | mg/m3 | 是
[7 empty] | 镉 | 2.10×10-5 | 0.05 | mg/m3 | 是
[7 empty] | 铅 | 2.42×10-3 | 0.5 | mg/m3 | 是
[7 empty] | 砷 | 1.14×10-4 | 0.5 | mg/m3 | 是
[7 empty] | 铬 | 1.03×10-3 | 0.5 | mg/m3 | 是
[7 empty] | 汞 | ND | 0.05 | mg/m3 | 是
[7 empty] | 二噁英类 | 0.16 | 0.5 | ng TEQ/m3 | 是
|  |  |  | 炉渣 | 固体废物 | 2023-09-18 | 热灼减率 | 2.3 | <5 | % | 是
|  |  |  | N1北厂界外1m | 厂界噪声 | 2023年9月18日 | 昼 | 54.8 | 65 | dB（A） | 是 | 《工业企业厂界环境噪声排放标准》（GB12348-2008） | /
[7 empty] | 夜 | 52.2 | 55 | dB（A） | 是
|  |  |  | N2东厂界外1m |  |  | 昼 | 52.5 | 65 | dB（A） | 是
[7 empty] | 夜 | 50.8 | 55 | dB（A） | 是
|  |  |  | N3南厂界外1m |  |  | 昼 | 51.6 | 65 | dB（A） | 是
[7 empty] | 夜 | 49.8 | 55 | dB（A） | 是
|  |  |  | N4西厂界外1m |  |  | 昼 | 51.1 | 65 | dB（A） | 是
[7 empty] | 夜 | 49.6 | 55 | dB（A） | 是
9 | 江苏永之清固废处置有限公司 | 常熟市 | 固废处置企业 | DA001 | 有组织废气 | 2023年10月24日 | 氮氧化物 | 243 | 300 | mg/m3 | 是 | 《危险废物焚烧污染控制标准》（GB18484-2020） | /
[7 empty] | 二氧化硫 | 9 | 100 | mg/m3 | 是
[7 empty] | 一氧化碳 | ND | 100 | mg/m3 | 是
[7 empty] | 颗粒物 | 1.3 | 30 | mg/m3 | 是
[7 empty] | 氯化氢 | 45.8 | 60 | mg/m3 | 是
[7 empty] | 氟化氢 | ND | 4.0 | mg/m3 | 是
[7 empty] | 烟气黑度 | <1 | ≤1 | 级 | 是
[7 empty] | 锡+锑+铜+锰+镍+钴 | 2.87×10-3 | 2.0 | mg/m3 | 是
[7 empty] | 铊 | ND | 0.05 | mg/m3 | 是
[7 empty] | 镉 | 4.28×10-5 | 0.05 | mg/m3 | 是
[7 empty] | 铅 | 2.01×10-3 | 0.5 | mg/m3 | 是
[7 empty] | 砷 | 1.75×10-4 | 0.5 | mg/m3 | 是
[7 empty] | 铬 | 8.88×10-4 | 0.5 | mg/m3 | 是
[7 empty] | 汞 | ND | 0.05 | mg/m3 | 是
|  |  |  | DA001 | 有组织废气 | 2023-09-07 | 烟气黑度 | <1 | ≤1 | 级 | 是 | 《危险废物焚烧污染控制标准》（GB18484-2020） | /
[7 empty] | 二噁英类 | 1.6 | 0.5 | ng TEQ/m3 | 否 |  | /
|  |  |  | 炉渣 | 固体废物 | 2023-09-07 | 热灼减率 | 2.8 | <5 | % | 是
|  |  |  | DW001 | 废水 | 2023-09-07 | pH | 8 | 6~9 | 无量纲 | 是 | 污水综合排放标准GB8978-1996
[7 empty] | 悬浮物 | 6 | 400 | mg/L | 是
[7 empty] | 五日生化需氧量 | 2.7 | 300 | mg/L | 是
[7 empty] | 化学需氧量 | 7 | 500 | mg/L | 是
[7 empty] | 汞 | 4.5×10-4 | 0.05 | mg/L | 是
[7 empty] | 砷 | ND | 0.5 | mg/L | 是
[7 empty] | 铅 | ND | 1 | mg/L | 是
[7 empty] | 镍 | ND | -- | mg/L | 是
[7 empty] | 镉 | ND | 0.1 | mg/L | 是
[7 empty] | 铬 | ND | 0.3 | mg/L | 是
[7 empty] | 六价铬 | ND | 0.5 | mg/L | 是
[7 empty] | 氨氮 | 0.084 | 45 | mg/L | 是
[7 empty] | 总磷 | 0.05 | 8 | mg/L | 是
[7 empty] | 氟化物 | 4.95 | 20 | mg/L | 是
[7 empty] | 石油类 | 0.07 | 10 | mg/L | 是
[7 empty] | 粪大肠菌群 | 5.5×102 | -- | MPN/L | 是
[7 empty] | 总氯 | 0.01 | 8 | mg/L | 是
|  |  |  | N1北厂界外1m | 厂界噪声 | 2023年9月7日 | 昼 | 55.6 | 65 | dB（A） | 是 | 《工业企业厂界环境噪声排放标准》（GB12348-2008） | /
[7 empty] | 夜 | 49 | 55 | dB（A） | 是
|  |  |  | N2东厂界外1m |  |  | 昼 | 55.3 | 65 | dB（A） | 是
[7 empty] | 夜 | 48.7 | 55 | dB（A） | 是
|  |  |  | N3南厂界外1m |  |  | 昼 | 55.2 | 65 | dB（A） | 是
[7 empty] | 夜 | 49.5 | 55 | dB（A） | 是
|  |  |  | N4西厂界外1m |  |  | 昼 | 55.5 | 65 | dB（A） | 是
[7 empty] | 夜 | 49.2 | 55 | dB（A） | 是
10 | 苏州市悦港医疗废物处置有限公司 | 吴中区 | 危险废物治理企业 | DA001 | 有组织废气 | 2023-09-22 | 非甲烷总烃 | 2.1 | 20 | mg/m3 | 是 | 医疗废物处理处置污染控制标准GB 39707-2020 | /
[7 empty] | 甲苯 | 0.03 | 10 | mg/m3 | 是 | 大气污染物综合排放标准DB32/4041-2021
[7 empty] | 间对二甲苯 | ND | -- | mg/m3 | 是
[7 empty] | 邻二甲苯 | ND | -- | mg/m3 | 是
[7 empty] | 二甲苯总量 | ND | 10 | mg/m3 | 是
[7 empty] | 臭气 | 2000 | --- | 无量纲 | 是 | 恶臭污染物排放标准GB 14554-1993
[7 empty] | 氨 | 1.16 | / | mg/m3 | /
[7 empty] | 硫化氢 | ND | / | mg/m3 | /
|  |  |  | DW001 | 废水 | 2023-09-22 | 氨氮 | 0.069 | -- | mg/L | 是 | 医疗机构水污染物排放标准GB18466-2005,污水排入城镇下水道水质标准GB/T 31962-2015 | /
[7 empty] | 总磷 | 0.29 | 8 | mg/L | 是
[7 empty] | pH | 7.7 | 6~9 | 无量纲 | 是
[7 empty] | 悬浮物 | 5 | 60 | mg/L | 是
[7 empty] | 五日生化需氧量 | 21.9 | 100 | mg/L | 是
[7 empty] | 化学需氧量 | 54 | 250 | mg/L | 是
[7 empty] | 总氮 | 6.75 | 70 | mg/L | 是
[7 empty] | 粪大肠菌群 | 2.3×102 | 5000 | MPN/L | 是
[7 empty] | 总氯 | 1.4 | -- | mg/L | 是
|  |  |  | N1北厂界外1m | 厂界噪声 | 2023年9月22日 | 昼 | 62.1 | 65 | dB（A） | 是 | 《工业企业厂界环境噪声排放标准》（GB12348-2008） | /
[7 empty] | 夜 | 51.6 | 55 | dB（A） | 是
|  |  |  | N2东厂界外1m |  |  | 昼 | 60.6 | 65 | dB（A） | 是
[7 empty] | 夜 | 50.7 | 55 | dB（A） | 是
|  |  |  | N3南厂界外1m |  |  | 昼 | 62.1 | 65 | dB（A） | 是
[7 empty] | 夜 | 51.5 | 55 | dB（A） | 是
|  |  |  | N4西厂界外1m |  |  | 昼 | 62.2 | 65 | dB（A） | 是
[7 empty] | 夜 | 52.1 | 55 | dB（A） | 是
11 | 苏州市吴中区固体废弃物处理有限公司 | 吴中区 | 固废处置企业 | DA003 | 有组织废气 | 2023年9月27日 | 氮氧化物 | 56 | 300 | mg/m3 | 是 | 《危险废物焚烧污染控制标准》（GB18484-2020） | /
[7 empty] | 二氧化硫 | ND | 100 | mg/m3 | 是
[7 empty] | 一氧化碳 | ND | 100 | mg/m3 | 是
[7 empty] | 颗粒物 | 5 | 30 | mg/m3 | 是
[7 empty] | 氯化氢 | 2.31 | 60 | mg/m3 | 是
[7 empty] | 氟化氢 | ND | 4.0 | mg/m3 | 是
[7 empty] | 烟气黑度 | <1 | ≤1 | 级 | 是
[7 empty] | 锡+锑+铜+锰+镍+钴 | 2.95×10-3 | 2.0 | mg/m3 | 是
[7 empty] | 铊 | ND | 0.05 | mg/m3 | 是
[7 empty] | 镉 | ND | 0.05 | mg/m3 | 是
[7 empty] | 铅 | 1.95×10-3 | 0.5 | mg/m3 | 是
[7 empty] | 砷 | 2.07×10-4 | 0.5 | mg/m3 | 是
[7 empty] | 铬 | 2.12×10-3 | 0.5 | mg/m3 | 是
[7 empty] | 汞 | ND | 0.05 | mg/m3 | 是
[7 empty] | 二噁英类 | 0.098 | 0.5 | ng TEQ/m3 | 是
|  |  |  | 炉渣 | 固体废物 | 2023-09-27 | 热灼减率 | 2.6 | <5 | % | 是
|  |  |  | N1北厂界外1m | 厂界噪声 | 2023年9月27日 | 昼 | 60.9 | 65 | dB（A） | 是 | 《工业企业厂界环境噪声排放标准》（GB12348-2008） | /
[7 empty] | 夜 | 52.9 | 55 | dB（A） | 是
|  |  |  | N2东厂界外1m |  |  | 昼 | 58.7 | 65 | dB（A） | 是
[7 empty] | 夜 | 52.6 | 55 | dB（A） | 是
|  |  |  | N3南厂界外1m |  |  | 昼 | 60.7 | 65 | dB（A） | 是
[7 empty] | 夜 | 52.9 | 55 | dB（A） | 是
|  |  |  | N4西厂界外1m |  |  | 昼 | 59 | 65 | dB（A） | 是
[7 empty] | 夜 | 52.3 | 55 | dB（A） | 是
12 | 太仓中蓝环保科技服务有限公司 | 太仓市 | 固废处置企业 | DA001 | 有组织废气 | 2023年10月10日 | 氮氧化物 | 160 | 300 | mg/m3 | 是 | 《危险废物焚烧污染控制标准》（GB18484-2020） | /
[7 empty] | 二氧化硫 | ND | 100 | mg/m3 | 是
[7 empty] | 一氧化碳 | ND | 100 | mg/m3 | 是
[7 empty] | 颗粒物 | 7 | 30 | mg/m3 | 是
[7 empty] | 氯化氢 | 12.3 | 60 | mg/m3 | 是
[7 empty] | 氟化氢 | ND | 4.0 | mg/m3 | 是
[7 empty] | 烟气黑度 | <1 | ≤1 | 级 | 是
[7 empty] | 非甲烷总烃 | 1.91 | 60 | mg/m3 | 是 | DB 32/4041-2021大气污染物综合排放标准 | /
[7 empty] | 锡+锑+铜+锰+镍+钴 | 1.89×10-2 | 2.0 | mg/m3 | 是 | 《危险废物焚烧污染控制标准》（GB18484-2020） | /
[7 empty] | 铊 | ND | 0.05 | mg/m3 | 是
[7 empty] | 镉 | 4.58×10-4 | 0.05 | mg/m3 | 是
[7 empty] | 铅 | 7.67×10-3 | 0.5 | mg/m3 | 是
[7 empty] | 砷 | 2.26×10-4 | 0.5 | mg/m3 | 是
[7 empty] | 铬 | 4.99×10-3 | 0.5 | mg/m3 | 是
[7 empty] | 汞 | ND | 0.05 | mg/m3 | 是
[6 empty] | 2023-10-11 | 二噁英类 | 0.12 | 0.5 | ng TEQ/m3 | 是
|  |  |  | 炉渣堆存库 | 固体废物 | 2023-10-10 | 热灼减率 | 2.6 | <5 | % | 是
|  |  |  | DW001 | 废水 | 2023-10-10 | pH | 7.1 | 6~9 | 无量纲 | 是 | 污水排入城镇下水道水质标准GB/T 31962-2015,污水综合排放标准GB8978-1996 | /
[7 empty] | 悬浮物 | 5 | 400 | mg/L | 是
[7 empty] | 五日生化需氧量 | 6.6 | 300 | mg/L | 是
[7 empty] | 化学需氧量 | 14 | 500 | mg/L | 是
[7 empty] | 总氮 | 13 | 70 | mg/L | 是
[7 empty] | 氨氮 | 11.6 | 45 | mg/L | 是
[7 empty] | 总磷 | 0.72 | 8 | mg/L | 是
|  |  |  | N1北厂界外1m | 厂界噪声 | 2023年10月10日 | 昼 | 57.5 | 65 | dB（A） | 是 | 《工业企业厂界环境噪声排放标准》（GB12348-2008） | /
[7 empty] | 夜 | 47.4 | 55 | dB（A） | 是
|  |  |  | N2东厂界外1m |  |  | 昼 | 54.7 | 65 | dB（A） | 是
[7 empty] | 夜 | 46.9 | 55 | dB（A） | 是
|  |  |  | N3南厂界外1m |  |  | 昼 | 54.5 | 65 | dB（A） | 是
[7 empty] | 夜 | 45.9 | 55 | dB（A） | 是
|  |  |  | N4西厂界外1m |  |  | 昼 | 55.2 | 65 | dB（A） | 是
[7 empty] | 夜 | 46.3 | 55 | dB（A） | 是
13 | 光大绿色环保固废处置（张家港）有限公司 | 张家港市 | 固废处置企业 | DA005 | 有组织废气 | 2023年9月26日 | 氮氧化物 | 69 | 300 | mg/m3 | 是 | 《危险废物焚烧污染控制标准》（GB18484-2020） | /
[7 empty] | 二氧化硫 | ND | 100 | mg/m3 | 是
[7 empty] | 一氧化碳 | ND | 100 | mg/m3 | 是
[7 empty] | 颗粒物 | 2.2 | 30 | mg/m3 | 是
[7 empty] | 氯化氢 | 2.22 | 60 | mg/m3 | 是
[7 empty] | 氟化氢 | ND | 4.0 | mg/m3 | 是
[7 empty] | 烟气黑度 | <1 | ≤1 | 级 | 是
[7 empty] | 锡+锑+铜+锰+镍+钴 | 3.72×10-3 | 2.0 | mg/m3 | 是
[7 empty] | 铊 | ND | 0.05 | mg/m3 | 是
[7 empty] | 镉 | 3.08×10-5 | 0.05 | mg/m3 | 是
[7 empty] | 铅 | 2.50×10-3 | 0.5 | mg/m3 | 是
[7 empty] | 砷 | ND | 0.5 | mg/m3 | 是
[7 empty] | 铬 | ND | 0.5 | mg/m3 | 是
[7 empty] | 汞 | ND | 0.05 | mg/m3 | 是
[6 empty] | 2023-09-27 | 二噁英类 | 0.04 | 0.5 | ng TEQ/m3 | 是
|  |  |  | 炉渣 | 固体废物 | 2023-09-27 | 热灼减率 | 2.6 | <5 | % | 是
|  |  |  | DW001污水排放口 | 废水 | 2023-09-26 | pH | 7.1 | 6~9 | 无量纲 | 是 | 危险废物填埋污染控制标准GB 18598-2019 | /
[7 empty] | 悬浮物 | 5 | 400 | mg/L | 是
[7 empty] | 五日生化需氧量 | 2.5×102 | 300 | mg/L | 是
[7 empty] | 化学需氧量 | 5 | 500 | mg/L | 是
[7 empty] | 汞 | ND | 0.05 | mg/L | 是
[7 empty] | 砷 | ND | 0.5 | mg/L | 是
[7 empty] | 硒 | ND | 0.5 | mg/L | 是
[7 empty] | 铅 | ND | 1 | mg/L | 是
[7 empty] | 锑 | ND | 1 | mg/L | 是
[7 empty] | 锌 | 0.018 | 5 | mg/L | 是
[7 empty] | 银 | ND | 0.5 | mg/L | 是
[7 empty] | 钡 | 0.05 | -- | mg/L | 是
[7 empty] | 铍 | ND | 0.005 | mg/L | 是
[7 empty] | 镍 | ND | 1 | mg/L | 是
[7 empty] | 镉 | ND | 0.1 | mg/L | 是
[7 empty] | 铜 | ND | 2 | mg/L | 是
[7 empty] | 铬 | ND | 1.5 | mg/L | 是
[7 empty] | 六价铬 | ND | 0.5 | mg/L | 是
[7 empty] | 氨氮 | 0.028 | 25 | mg/L | 是
[7 empty] | 总磷 | 0.05 | 8 | mg/L | 是
[7 empty] | 总氮 | 5.19 | 70 | mg/L | 是
[7 empty] | 氟化物 | 2.22 | 20 | mg/L | 是
[7 empty] | 石油类 | ND | 20 | mg/L | 是
[7 empty] | 全盐量 | 285 | -- | mg/L | 是
[7 empty] | 粪大肠菌群 | 1.9×102 | 5000个/L | MPN/L | 是
[7 empty] | 苯并[a]芘 | ND | 3e-05 | mg/L | 是
[7 empty] | 总氯 | 0.12 | -- | mg/L | 是
[7 empty] | 烷基汞 | ND | -- | ng/L | 是
|  |  |  | N1北厂界外1m | 厂界噪声 | 2023年9月26日 | 昼 | 57.2 | 65 | dB（A） | 是 | 《工业企业厂界环境噪声排放标准》（GB12348-2008） | /
[7 empty] | 夜 | 48 | 55 | dB（A） | 是
|  |  |  | N2东厂界外1m |  |  | 昼 | 51.1 | 65 | dB（A） | 是
[7 empty] | 夜 | 46.5 | 55 | dB（A） | 是
|  |  |  | N3南厂界外1m |  |  | 昼 | 56.3 | 65 | dB（A） | 是
[7 empty] | 夜 | 45.6 | 55 | dB（A） | 是
|  |  |  | N4西厂界外1m |  |  | 昼 | 60.2 | 65 | dB（A） | 是
[7 empty] | 夜 | 48.8 | 55 | dB（A） | 是
14 | 苏州市和源环保科技有限公司 | 吴中区 | 危险废物治理企业 | DA001 | 有组织废气 | 2023年10月17日 | 氮氧化物 | 97 | 300 | mg/m3 | 是 | 《危险废物焚烧污染控制标准》（GB18484-2020） | /
[7 empty] | 二氧化硫 | 6 | 100 | mg/m3 | 是
[7 empty] | 一氧化碳 | ND | 100 | mg/m3 | 是
[7 empty] | 颗粒物 | 1.0 | 30 | mg/m3 | 是
[7 empty] | 氯化氢 | 0.81 | 60 | mg/m3 | 是
[7 empty] | 氟化氢 | ND | 4.0 | mg/m3 | 是
[7 empty] | 烟气黑度 | <1 | ≤1 | 级 | 是
[7 empty] | 氨 | 10.8 | -- | mg/m3 | / | 恶臭污染物排放标准GB 14554-1993
[7 empty] | 锡+锑+铜+锰+镍+钴 | 4.82×10-3 | 2.0 | mg/m3 | 是 | 《危险废物焚烧污染控制标准》（GB18484-2020）
[7 empty] | 铊 | ND | 0.05 | mg/m3 | 是
[7 empty] | 镉 | ND | 0.05 | mg/m3 | 是
[7 empty] | 铅 | 1.86×10-3 | 0.5 | mg/m3 | 是
[7 empty] | 砷 | ND | 0.5 | mg/m3 | 是
[7 empty] | 铬 | 5.17×10-4 | 0.5 | mg/m3 | 是
[7 empty] | 汞 | ND | 0.05 | mg/m3 | 是
[7 empty] | 二噁英类 | 0.016 | 0.5 | ng TEQ/m3 | 是
|  |  |  | DA001炉渣 | 固体废物 | 2023-10-17 | 热灼减率 | 2.7 | <5 | % | 是
|  |  |  | N1北厂界外1m | 厂界噪声 | 2023年10月17日 | 昼 | 59.4 | 65 | dB（A） | 是 | 《工业企业厂界环境噪声排放标准》（GB12348-2008） | /
[7 empty] | 夜 | 48.7 | 55 | dB（A） | 是
|  |  |  | N2东厂界外1m |  |  | 昼 | 60.7 | 65 | dB（A） | 是
[7 empty] | 夜 | 49.4 | 55 | dB（A） | 是
|  |  |  | N3南厂界外1m |  |  | 昼 | 59.5 | 65 | dB（A） | 是
[7 empty] | 夜 | 50.6 | 55 | dB（A） | 是
|  |  |  | N4西厂界外1m |  |  | 昼 | 61.8 | 65 | dB（A） | 是
[7 empty] | 夜 | 51.7 | 55 | dB（A） | 是

## Sheet2
非甲烷总烃 | 实测浓度 | 2.12 | 2.1 | 2.09 | 2.1 | 2.1 | 20 | 0.07 | mg/m3
甲苯 | 实测浓度 | 0.061 | 0.025 | 0.011 | 0.023 | 0.03 | 10 | 0.004 | mg/m3
间对二甲苯 | 实测浓度 | 0.012 | 0.01 | ND | ND | ND | -- | 0.009 | mg/m3
邻二甲苯 | 实测浓度 | 0.005 | 0.005 | ND | ND | ND | -- | 0.004 | mg/m3
二甲苯总量 | 实测浓度 | 0.017 | 0.015 | ND | ND | ND | 10 | --- | mg/m3
臭气 | 72 | 63 | 72 | 63 | 72 | 2000 | --- |  | 无量纲
检测项目 |  | 检测结果 |  |  |  | 检出限 | 单位
DA001
排气筒高度：15m
|  | 第一次 | 第二次 | 第三次 | 第四次
氨 | 实测浓度 | 1.16 | 0.87 | 0.95 | 1.56 | 0.25 | mg/m3
硫化氢 | 实测浓度 | ND | ND | ND | ND | 0.01 | mg/m3