## Sheet1
2024年全市危险废物省级发证经营单位 及电子拆解企业监督性监测结果公开数据表
填报单位：苏州市生态环境局
序号 | 企业名称 | 所属区县 | 污染源类型 | 监测点位 | 监测点位类型 | 监测时间 | 监测项目及排放浓度 |  | 标准限值 | 单位 | 是否达标 | 评价标准 | 备注
[7 empty] | 监测项目 | 排放浓度
1 | 张家港市华瑞危险废物处理中心有限公司 | 张家港市 | 固废处置企业 | DA003二期焚烧炉废气排口 | 有组织废气 | 2024-09-10 | 氮氧化物 | 115 | 300 | mg/m3 | 是 | 《危险废物焚烧污染控制标准》（GB18484-2020） | /
[7 empty] | 二氧化硫 | ND | 100 | mg/m3 | 是
[7 empty] | 一氧化碳 | 3 | 100 | mg/m3 | 是
[7 empty] | 颗粒物 | 1.2 | 30 | mg/m3 | 是
[7 empty] | 氯化氢 | ND | 60 | mg/m3 | 是
[7 empty] | 氟化氢 | 0.97 | 4 | mg/m3 | 是
[7 empty] | 烟气黑度 | <1 | -- | 级 | /
[7 empty] | 锡+锑+铜+锰+镍+钴 | 2.19×10-2 | 2 | mg/m3 | 是
[7 empty] | 铊 | ND | 0.05 | mg/m3 | 是
[7 empty] | 镉 | 4.49×10-5 | 0.05 | mg/m3 | 是
[7 empty] | 铅 | 2.65×10-3 | 0.5 | mg/m3 | 是
[7 empty] | 砷 | 5.24×10-2 | 0.5 | mg/m3 | 是
[7 empty] | 铬 | 9.97×10-3 | 0.5 | mg/m3 | 是
[7 empty] | 汞 | ND | 0.05 | mg/m3 | 是
[6 empty] | 2024-09-10 | 二噁英类 | 0.0066 | 0.5 | ng TEQ/m3 | 是
|  |  |  | 二期炉渣 | 固体废物 | 2024-09-10 | 热灼减率 | 1.8 | 5 | % | 是
|  |  |  | DA007三期焚烧炉废气排口 | 有组织废气 | 2024-09-10 | 氮氧化物 | 127 | 300 | mg/m3 | 是
[7 empty] | 二氧化硫 | ND | 100 | mg/m3 | 是
[7 empty] | 一氧化碳 | ND | 100 | mg/m3 | 是
[7 empty] | 颗粒物 | 1.1 | 30 | mg/m3 | 是
[7 empty] | 氯化氢 | ND | 60 | mg/m3 | 是
[7 empty] | 氟化氢 | 0.88 | 4 | mg/m3 | 是
[7 empty] | 锡+锑+铜+锰+镍+钴 | 0.107 | 2 | mg/m3 | 是
[7 empty] | 铊 | ND | 0.05 | mg/m3 | 是
[7 empty] | 镉 | 7.20×10-5 | 0.05 | mg/m3 | 是
[7 empty] | 铅 | 1.36×10-3 | 0.5 | mg/m3 | 是
[7 empty] | 砷 | 2.39×10-2 | 0.5 | mg/m3 | 是
[7 empty] | 铬 | 3.99×10-2 | 0.5 | mg/m3 | 是
[7 empty] | 汞 | ND | 0.05 | mg/m3 | 是
[6 empty] | 2024-09-10 | 二噁英类 | 0.023 | 0.5 | ng TEQ/m3 | 是
|  |  |  | DA008三期二阶段焚烧炉废气排口 | 有组织废气 | 2024-09-11 | 氮氧化物 | 105 | 300 | mg/m3 | 是
[7 empty] | 二氧化硫 | ND | 100 | mg/m3 | 是
[7 empty] | 一氧化碳 | ND | 100 | mg/m3 | 是
[7 empty] | 颗粒物 | 1 | 30 | mg/m3 | 是
[7 empty] | 氯化氢 | ND | 60 | mg/m3 | 是
[7 empty] | 氟化氢 | 0.77 | 4 | mg/m3 | 是
[7 empty] | 锡+锑+铜+锰+镍+钴 | 6.90×10-3 | 2 | mg/m3 | 是
[7 empty] | 铊 | ND | 0.05 | mg/m3 | 是
[7 empty] | 镉 | 1.37×10-5 | 0.05 | mg/m3 | 是
[7 empty] | 铅 | 1.73×10-3 | 0.5 | mg/m3 | 是
[7 empty] | 砷 | 3.33×10-2 | 0.5 | mg/m3 | 是
[7 empty] | 铬 | 3.00×10-3 | 0.5 | mg/m3 | 是
[7 empty] | 汞 | ND | 0.05 | mg/m3 | 是
[7 empty] | 二噁英类 | 0.0099 | 0.5 | ng TEQ/m3 | 是
|  |  |  | 三期炉渣 | 固体废物 | 2024-09-10 | 热灼减率 | 2.3 | 5 | % | 是
|  |  |  | N1北厂界外1m | 厂界噪声 | 2024-09-10 | 昼 | 59.8 | 65 | dB（A） | 是 | 《工业企业厂界环境噪声排放标准》（GB12348-2008） | /
[7 empty] | 夜 | 49.9 | 55 | dB（A） | 是
|  |  |  | N2东厂界外1m |  |  | 昼 | 60.9 | 65 | dB（A） | 是
[7 empty] | 夜 | 49.7 | 55 | dB（A） | 是
|  |  |  | N3南厂界外1m |  |  | 昼 | 56.1 | 65 | dB（A） | 是
[7 empty] | 夜 | 52.9 | 55 | dB（A） | 是
|  |  |  | N4西厂界外1m |  |  | 昼 | 63.6 | 65 | dB（A） | 是
[7 empty] | 夜 | 51.3 | 55 | dB（A） | 是
2 | 中新苏伊士环保技术（苏州）有限公司 | 工业园区 | 固废处置企业 | 污水总排口DW004 | 废水 | 2024-12-06 | pH值 | 7.8 | 6-9 | 无量纲 | 是 | 排污许可证限值 | /
[7 empty] | 五日生化需氧量 | 41.9 | 350 | mg/L | 是
[7 empty] | 六价铬 | ND | 0.5 | mg/L | 是
[7 empty] | 化学需氧量 | 106 | 500 | mg/L | 是
[7 empty] | 总磷 | 1.09 | 8 | mg/L | 是
[7 empty] | 悬浮物 | 7 | 400 | mg/L | 是
[7 empty] | 氟化物 | 0.51 | 20 | mg/L | 是
[7 empty] | 氨氮 | 4.76 | 45 | mg/L | 是
[7 empty] | 汞 | 3.2×10-4 | 0.05 | mg/L | 是
[7 empty] | 石油类 | 0.55 | 15 | mg/L | 是
[7 empty] | 砷 | ND | 0.5 | mg/L | 是
[7 empty] | 粪大肠菌群 | 3.29×103 | 5000 | MPN/L | 是
[7 empty] | 铅 | ND | 1 | mg/L | 是
[7 empty] | 铬 | 3.15×10-3 | 1.5 | mg/L | 是
[7 empty] | 镉 | ND | 0.1 | mg/L | 是
[7 empty] | 总镍 | 2.03×10-3 | 1 | mg/L | 是
|  |  |  | DA001 | 有组织废气 | 2024-09-05 | 氮氧化物 | 142 | 300 | mg/m3 | 是 | 《危险废物焚烧污染控制标准》（GB18484-2020） | /
[7 empty] | 二氧化硫 | ND | 100 | mg/m3 | 是
[7 empty] | 一氧化碳 | ND | 100 | mg/m3 | 是
[7 empty] | 颗粒物 | 0.9 | 30 | mg/m3 | 是
[7 empty] | 氯化氢 | ND | 60 | mg/m3 | 是
[7 empty] | 氟化氢 | ND | 4 | mg/m3 | 是
[7 empty] | 氨 | 5.24 | -- | mg/m3 | / | 《恶臭污染物排放标准》（GB 14554-1993）
[7 empty] | 烟气黑度 | <1 | -- | 级 | / | 《危险废物焚烧污染控制标准》（GB18484-2020）
[7 empty] | 锡+锑+铜+锰+镍+钴 | 8.00×10-3 | 2 | mg/m3 | 是
[7 empty] | 铊 | ND | 0.05 | mg/m3 | 是
[7 empty] | 镉 | 1.65×10-5 | 0.05 | mg/m3 | 是
[7 empty] | 铅 | 1.78×10-3 | 0.5 | mg/m3 | 是
[7 empty] | 砷 | 2.35×10-2 | 0.5 | mg/m3 | 是
[7 empty] | 铬 | 3.32×10-3 | 0.5 | mg/m3 | 是
[7 empty] | 汞 | ND | 0.05 | mg/m3 | 是
[7 empty] | 二噁英类 | 0.023 | 0.5 | ng TEQ/m3 | 是
|  |  |  | 炉渣 | 固体废物 | 2024-09-05 | 热灼减率 | 2 | 5 | % | 是
|  |  |  | N1北厂界外1m | 厂界噪声 | 2024-09-05 | 昼 | 57.6 | 65 | dB（A） | 是 | 《工业企业厂界环境噪声排放标准》（GB12348-2008） | /
[7 empty] | 夜 | 49.6 | 55 | dB（A） | 是
|  |  |  | N2东厂界外1m |  |  | 昼 | 57 | 65 | dB（A） | 是
[7 empty] | 夜 | 48.8 | 55 | dB（A） | 是
|  |  |  | N3南厂界外1m |  |  | 昼 | 58.4 | 65 | dB（A） | 是
[7 empty] | 夜 | 48.9 | 55 | dB（A） | 是
|  |  |  | N4西厂界外1m |  |  | 昼 | 58.4 | 65 | dB（A） | 是
[7 empty] | 夜 | 49.8 | 55 | dB（A） | 是
3 | 苏州同和资源综合利用有限公司 | 高新区 | 固废处置企业 | DW001污水总排口 | 废水 | 2024-12-19 | pH值 | 7.7 | 6~9 | 无量纲 | 是 | 排污许可证限值 | /
[7 empty] | 悬浮物 | 6 | 400 | mg/L | 是
[7 empty] | 五日生化需氧量 | 10.9 | 300 | mg/L | 是
[7 empty] | 化学需氧量 | 27 | 500 | mg/L | 是
[7 empty] | 石油类 | 1.93 | 30 | mg/L | 是
[7 empty] | 铜 | ND | 2 | mg/L | 是
[7 empty] | 总氰化物 | ND | 1 | mg/L | 是
[7 empty] | 氟化物 | 0.3 | 20 | mg/L | 是
[7 empty] | 氨氮 | 6.47 | 45 | mg/L | 是 | 环评限值
[7 empty] | 总磷 | 0.48 | 8 | mg/L | 是
[7 empty] | 总氮 | 17.9 | 70 | mg/L | 是
[7 empty] | 可溶性残渣 | 391 | 1500 | mg/L | 是
|  |  |  | DA001 | 有组织废气 | 2024-09-19 | 氮氧化物 | 60 | 300 | mg/m3 | 是 | 《危险废物焚烧污染控制标准》（GB18484-2020） | /
[7 empty] | 二氧化硫 | ND | 100 | mg/m3 | 是
[7 empty] | 一氧化碳 | ND | 100 | mg/m3 | 是
[7 empty] | 颗粒物 | 5.8 | 30 | mg/m3 | 是
[7 empty] | 氯化氢 | ND | 60 | mg/m3 | 是
[7 empty] | 氟化氢 | ND | 4 | mg/m3 | 是
[7 empty] | 烟气黑度 | <1 | -- | 级 | /
[7 empty] | 非甲烷总烃 | 1.07 | 60 | mg/m3 | 是 | DB 32/4041-2021 大气污染物综合排放标准 表1
[7 empty] | 锡+锑+铜+锰+镍+钴 | 2.55×10-2 | 2 | mg/m3 | 是 | 《危险废物焚烧污染控制标准》（GB18484-2020）
[7 empty] | 铊 | ND | 0.05 | mg/m3 | 是
[7 empty] | 镉 | ND | 0.05 | mg/m3 | 是
[7 empty] | 铅 | 1.53×10-3 | 0.5 | mg/m3 | 是
[7 empty] | 砷 | 5.20×10-3 | 0.5 | mg/m3 | 是
[7 empty] | 铬 | 6.21×10-3 | 0.5 | mg/m3 | 是
[7 empty] | 汞 | ND | 0.05 | mg/m3 | 是
[7 empty] | 二噁英类 | 0.03 | 0.5 | ng TEQ/m3 | 是
|  |  |  | 炉渣 | 固体废物 | 2024-09-19 | 热灼减率 | 1.8 | 5 | % | 是
|  |  |  | N1北厂界外1m | 厂界噪声 | 2024-09-19 | 昼 | 57.5 | 65 | dB（A） | 是 | 《工业企业厂界环境噪声排放标准》（GB12348-2008） | /
[7 empty] | 夜 | 46.4 | 55 | dB（A） | 是
|  |  |  | N2东厂界外1m |  |  | 昼 | 55.6 | 65 | dB（A） | 是
[7 empty] | 夜 | 48.7 | 55 | dB（A） | 是
|  |  |  | N3南厂界外1m |  |  | 昼 | 56.5 | 65 | dB（A） | 是
[7 empty] | 夜 | 47.7 | 55 | dB（A） | 是
|  |  |  | N4西厂界外1m |  |  | 昼 | 56 | 65 | dB（A） | 是
[7 empty] | 夜 | 46.9 | 55 | dB（A） | 是
4 | 江苏永之清固废处置有限公司 | 常熟市 | 固废处置企业 | DA001 | 有组织废气 | 2024-08-27 | 氮氧化物 | 48 | 300 | mg/m3 | 是 | 《危险废物焚烧污染控制标准》（GB18484-2020） | /
[7 empty] | 二氧化硫 | ND | 100 | mg/m3 | 是
[7 empty] | 一氧化碳 | ND | 100 | mg/m3 | 是
[7 empty] | 颗粒物 | 1.3 | 30 | mg/m3 | 是
[7 empty] | 氯化氢 | 0.36 | 60 | mg/m3 | 是
[7 empty] | 氟化氢 | ND | 4 | mg/m3 | 是
[7 empty] | 烟气黑度 | <1 | -- | 级 | /
[7 empty] | 锡+锑+铜+锰+镍+钴 | 6.95×10-3 | 2 | mg/m3 | 是
[7 empty] | 铊 | ND | 0.05 | mg/m3 | 是
[7 empty] | 镉 | ND | 0.05 | mg/m3 | 是
[7 empty] | 铅 | 7.62×10-4 | 0.5 | mg/m3 | 是
[7 empty] | 砷 | 2.52×10-2 | 0.5 | mg/m3 | 是
[7 empty] | 铬 | 2.35×10-3 | 0.5 | mg/m3 | 是
[7 empty] | 汞 | ND | 0.05 | mg/m3 | 是
[7 empty] | 二噁英类 | 0.001 | 0.5 | ng TEQ/m3 | 是
|  |  |  | 炉渣 | 固体废物 | 2024-08-27 | 热灼减率 | 2.2 | 5 | % | 是
|  |  |  | DW001 | 废水 | 2024-08-27 | pH值 | 7.5 | 6~9 | 无量纲 | 是 | 排污许可证限值
[7 empty] | 悬浮物 | 6 | 250 | mg/L | 是
[7 empty] | 五日生化需氧量 | 5.7 | 150 | mg/L | 是
[7 empty] | 化学需氧量 | 30 | 500 | mg/L | 是
[7 empty] | 汞 | 3.8×10-4 | 0.05 | mg/L | 是
[7 empty] | 砷 | ND | 0.5 | mg/L | 是
[7 empty] | 铅 | ND | 1 | mg/L | 是
[7 empty] | 镉 | ND | 0.1 | mg/L | 是
[7 empty] | 铬 | 1.8×10-4 | 1.5 | mg/L | 是
[7 empty] | 六价铬 | ND | 0.5 | mg/L | 是
[7 empty] | 氨氮 | 0.125 | 45 | mg/L | 是
[7 empty] | 总磷 | 0.06 | 8 | mg/L | 是
[7 empty] | 氟化物 | 16 | 20 | mg/L | 是
[7 empty] | 石油类 | 0.75 | 20 | mg/L | 是
[7 empty] | 总大肠菌群 | <10 | -- | mg/L | /
[7 empty] | 总氯 | 0.03 | -- | MPN/L | /
[7 empty] | 总氮 | 2.39 | -- | mg/L | /
|  |  |  | N1北厂界外1m | 厂界噪声 | 2024/8/27 | 昼 | 57.2 | 65 | dB（A） | 是 | 《工业企业厂界环境噪声排放标准》（GB12348-2008） | /
[7 empty] | 夜 | 48.3 | 55 | dB（A） | 是
|  |  |  | N2东厂界外1m |  |  | 昼 | 57.9 | 65 | dB（A） | 是
[7 empty] | 夜 | 48.3 | 55 | dB（A） | 是
|  |  |  | N3南厂界外1m |  |  | 昼 | 54.2 | 65 | dB（A） | 是
[7 empty] | 夜 | 48.4 | 55 | dB（A） | 是
|  |  |  | N4西厂界外1m |  |  | 昼 | 58.8 | 65 | dB（A） | 是
[7 empty] | 夜 | 50.6 | 55 | dB（A） | 是
5 | 苏州市悦港医疗废物处置有限公司 | 吴中区 | 危险废物治理企业 | DA001 | 有组织废气 | 2024-08-22 | 非甲烷总烃 | 18.3 | 20 | mg/m3 | 是 | 排污许可证限值 | /
[7 empty] | 甲苯 | 0.101 | 10 | mg/m3 | 是
[7 empty] | 间对二甲苯 | 0.021 | -- | mg/m3 | /
[7 empty] | 邻二甲苯 | 0.011 | -- | mg/m3 | /
[7 empty] | 二甲苯总量 | 0.032 | 10 | mg/m3 | 是
[7 empty] | 臭气 | 65 | 2000 | 无量纲 | 是 | 《恶臭污染物排放标准》（GB 14554-1993）
[7 empty] | 氨 | 0.71（最大值） | -- | mg/m3 | / | 《恶臭污染物排放标准》（GB 14554-1993）
[7 empty] | 硫化氢 | ND | -- | mg/m3 | /
|  |  |  | DA002 | 有组织废气 | 2024-08-27 | 非甲烷总烃 | 16.7 | 20 | mg/m3 | 是 | 排污许可证限值 | /
[7 empty] | 甲苯 | 0.365 | 10 | mg/m3 | 是
[7 empty] | 间对二甲苯 | 0.014 | -- | mg/m3 | /
[7 empty] | 邻二甲苯 | 0.006 | -- | mg/m3 | /
[7 empty] | 二甲苯总量 | 0.02 | 10 | mg/m3 | 是
[7 empty] | 臭气 | 63 | 2000 | 无量纲 | 是 | 《恶臭污染物排放标准》（GB 14554-1993）
[7 empty] | 氨 | 0.74（最大值） | -- | mg/m3 | /
[7 empty] | 硫化氢 | ND | -- | mg/m3 | /
|  |  |  | DW001 | 废水 | 2024-08-22 | 氨氮 | 0.049 | 45 | mg/L | 是 | 环评限值 | /
[7 empty] | 总磷 | 0.39 | 8 | mg/L | 是
[7 empty] | pH值 | 7.5 | 6~9 | 无量纲 | 是 | 排污许可证限值
[7 empty] | 悬浮物 | 6 | 60 | mg/L | 是
[7 empty] | 五日生化需氧量 | 16.7 | 100 | mg/L | 是
[7 empty] | 化学需氧量 | 41 | 250 | mg/L | 是
[7 empty] | 总氯 | 0.98 | -- | mg/L | /
[7 empty] | 粪大肠菌群 | <10 | 5000 | MPN/L | 是
[7 empty] | 总氮 | 3.79 | 45 | mg/L | 是 | 污染接管协议限值
|  |  |  | N1北厂界外1m | 厂界噪声 | 2024-08-22 | 昼 | 55.3 | 65 | dB（A） | 是 | 《工业企业厂界环境噪声排放标准》（GB12348-2008） | /
[7 empty] | 夜 | 46.5 | 55 | dB（A） | 是
|  |  |  | N2东厂界外1m |  |  | 昼 | 54.9 | 65 | dB（A） | 是
[7 empty] | 夜 | 45 | 55 | dB（A） | 是
|  |  |  | N3南厂界外1m |  |  | 昼 | 57.8 | 65 | dB（A） | 是
[7 empty] | 夜 | 45.5 | 55 | dB（A） | 是
|  |  |  | N4西厂界外1m |  |  | 昼 | 59.2 | 65 | dB（A） | 是
[7 empty] | 夜 | 46.6 | 55 | dB（A） | 是
6 | 太仓中蓝环保科技服务有限公司 | 太仓港港口开发区 | 危险废物治理企业 | DA001 | 有组织废气 | 2024-11-27 | 非甲烷总烃 | 1.23 | 60 | mg/m3 | 是 | 《大气污染物综合排放标准》（DB 32/4041-2021） | /
[6 empty] | 2024-11-26 | 烟气黑度 | <1 | 1 | 级 | 是 | 《工业炉窑大气污染物排放标准》（DB 32/3728-2020） | /
[6 empty] | 2024-11-27 | 氮氧化物 | 136 | 300 | mg/m3 | 是 | 《危险废物焚烧污染控制标准》（GB18484-2020） | /
[7 empty] | 二氧化硫 | ND | 100 | mg/m3 | 是
[7 empty] | 一氧化碳 | ND | 100 | mg/m3 | 是
[7 empty] | 颗粒物 | 1.8 | 30 | mg/m3 | 是
[7 empty] | 氯化氢 | ND | 60 | mg/m3 | 是
[7 empty] | 氟化氢 | ND | 4 | mg/m3 | 是
[7 empty] | 锡+锑+铜+锰+镍+钴 | 4.63×10-2 | 2 | mg/m3 | 是
[7 empty] | 铊 | 2.28×10-4 | 0.05 | mg/m3 | 是
[7 empty] | 镉 | ND | 0.05 | mg/m3 | 是
[7 empty] | 铅 | 6.11×10-3 | 0.5 | mg/m3 | 是
[7 empty] | 砷 | 6.09×10-3 | 0.5 | mg/m3 | 是
[7 empty] | 铬 | 1.22×10-2 | 0.5 | mg/m3 | 是
[7 empty] | 汞 | ND | 0.05 | mg/m3 | 是
[6 empty] | 2024-11-26 | 二噁英类 | 0.0084 | 0.5 | ng TEQ/m3 | 是
|  |  |  | 炉渣 | 固体废物 | 2024-11-27 | 热灼减率 | 1.8 | 5 | % | 是
|  |  |  | N1北厂界外1m | 噪声 | 2024-11-26 | 昼 | 60.6 | 65 | dB（A） | 是 | 《工业企业厂界环境噪声排放标准》（GB 12348-2008） | /
[7 empty] | 夜 | 50.5 | 55 | dB（A） | 是
|  |  |  | N2东厂界外1m |  |  | 昼 | 62.2 | 65 | dB（A） | 是
[7 empty] | 夜 | 50.5 | 55 | dB（A） | 是
|  |  |  | N3南厂界外1m |  |  | 昼 | 56.2 | 65 | dB（A） | 是
[7 empty] | 夜 | 48.7 | 55 | dB（A） | 是
|  |  |  | N4西厂界外1m |  |  | 昼 | 60.1 | 65 | dB（A） | 是
[7 empty] | 夜 | 49.9 | 55 | dB（A） | 是
7 | 苏州新区环保服务中心有限公司 | 高新区 | 固废处置企业 | DA001(一期) | 有组织废气 | 2024年12月31日 | 颗粒物 | 10.0 | 30 | mg/m3 | 是 | 《危险废物焚烧污染控制标准》（GB18484-2020） | /
[7 empty] | 氯化氢 | <0.3 | 60 | mg/m3 | 是
[7 empty] | 氟化氢 | 2.47 | 4 | mg/m3 | 是
[7 empty] | 汞及其化合物 （以Hg计） | 0.0046 | 0.05 | mg/m3 | 是
[7 empty] | 铊及其化合物 （以Tl计） | <1.11×10-5 | 0.05 | mg/m3 | 是
[7 empty] | 镉及其化合物 （以Cd计） | 4.83×10-5 | 0.05 | mg/m3 | 是
[7 empty] | 铅及其化合物 （以Pb计） | 2.18×10-3 | 0.5 | mg/m3 | 是
[7 empty] | 砷及其化合物 （以As计） | 6.42×10-3 | 0.5 | mg/m3 | 是
[7 empty] | 铬及其化合物 （以Cr计） | 9.85×10-3 | 0.5 | mg/m3 | 是
[7 empty] | 锡、锑、铜、锰、镍、钴及其化合物(以Sn+Sb+Cu+Mn+Ni+Co计) | 0.0283 | 2.0 | mg/m3 | 是
[7 empty] | 氮氧化物 | 193 | 300 | mg/m3 | 是
[7 empty] | 二氧化硫 | <4 | 100 | mg/m3 | 是
[7 empty] | 一氧化碳 | <4 | 100 | mg/m3 | 是
[7 empty] | 二噁英类 | 0.0064 | 0.5 | ngTEQ/m3 | 是
|  |  |  | DA001(二期) |  |  | 颗粒物 | 12.0 | 30 | mg/m3 | 是
[7 empty] | 氯化氢 | 0.59 | 60 | mg/m3 | 是
[7 empty] | 氟化氢 | <0.10 | 4 | mg/m3 | 是
[7 empty] | 汞及其化合物 （以Hg计） | 0.0065 | 0.05 | mg/m3 | 是
[7 empty] | 铊及其化合物 （以Tl计） | 1.73×10-5 | 0.05 | mg/m3 | 是
[7 empty] | 镉及其化合物 （以Cd计） | 3.17×10-5 | 0.05 | mg/m3 | 是
[7 empty] | 铅及其化合物 （以Pb计） | 0.0192 | 0.5 | mg/m3 | 是
[7 empty] | 砷及其化合物 （以As计） | 5.79×10-3 | 0.5 | mg/m3 | 是
[7 empty] | 铬及其化合物 （以Cr计） | 0.0127 | 0.5 | mg/m3 | 是
[7 empty] | 锡、锑、铜、锰、镍、钴及其化合物(以Sn+Sb+Cu+Mn+Ni+Co计) | 0.173 | 2.0 | mg/m3 | 是
[7 empty] | 氮氧化物 | 43 | 300 | mg/m3 | 是
[7 empty] | 二氧化硫 | <4 | 100 | mg/m3 | 是
[7 empty] | 一氧化碳 | <4 | 100 | mg/m3 | 是
[7 empty] | 烟气黑度 | <1 | -- | 级 | /
[7 empty] | 二噁英类 | 0.037 | 0.5 | ngTEQ/m3 | 是
|  |  |  | 炉渣 | 固体废物 |  | 热灼减率 | 4.7 | 5 | % | 是 | 《危险废物焚烧污染控制标准》 （GB 18484-2020）
|  |  |  | 厂界东侧外1米N1 | 厂界噪声 | 2024年12月31日（昼） 2024年12月30日（夜） | 昼 | 55 | 65 | dB（A） | 是 | 《工业企业厂界环境噪声排放标准》（GB12348-2008）
[7 empty] | 夜 | 53 | 55 | dB（A） | 是
|  |  |  | 厂界南侧外1米N2 |  |  | 昼 | 61 | 65 | dB（A） | 是
[7 empty] | 夜 | 52 | 55 | dB（A） | 是
|  |  |  | 厂界西侧外1米N3 |  |  | 昼 | 60 | 65 | dB（A） | 是
[7 empty] | 夜 | 54 | 55 | dB（A） | 是
|  |  |  | 厂界北侧外1米N4 |  |  | 昼 | 58 | 65 | dB（A） | 是
[7 empty] | 夜 | 52 | 55 | dB（A） | 是
|  |  |  | 废水总排口 | 废水 | 2024年12月31日 | pH值 | 7.9(11.5℃) | 6~9 | 无量纲 | 是 | 《污水综合排放标准》（GB 8978-1996）
[7 empty] | 悬浮物 | 10 | 400 | mg/L | 是
[7 empty] | 五日生化需氧量 | 8.6 | 300 | mg/L | 是
[7 empty] | 化学需氧量 | 28 | 500 | mg/L | 是
[7 empty] | 石油类 | 0.06L | 20 | mg/L | 是
[7 empty] | 氟化物 | 9.44 | 20 | mg/L | 是
[7 empty] | 总砷 | 0.0247 | 0.5 | mg/L | 是
[7 empty] | 总铅 | 0.07L | 1 | mg/L | 是
[7 empty] | 总铬 | 0.03L | 1.5 | mg/L | 是
[7 empty] | 总镍 | 0.03 | 1 | mg/L | 是
[7 empty] | 总镉 | 0.005L | 0.1 | mg/L | 是
[7 empty] | 总汞 | 0.00425 | 0.05 | mg/L | 是
[7 empty] | 六价铬 | 0.004L | 0.5 | mg/L | 是
[7 empty] | 粪大肠菌群 | 27 | -- | MPN/L | /
[7 empty] | 氨氮 | 4.43 | 45 | mg/L | 是 | 环评限值
[7 empty] | 总磷 | 0.16 | 4 | mg/L | 是
[7 empty] | 总氯 | 0.64 | 8 | mg/L | 是 | 污染接管协议限值
8 | 吴江市绿怡固废回收处置有限公司 | 吴江区 | 固废处置企业 | DA001 | 有组织废气 | 2024年12月25日 | 颗粒物 | <2.1 | 30 | mg/m3 | 是 | 《危险废物焚烧污染控制标准》 （GB 18484-2020） | /
[7 empty] | 氯化氢 | <0.4 | 60 | mg/m3 | 是
[7 empty] | 汞及其化合物 （以Hg计） | 0.0115 | 0.05 | mg/m3 | 是
[7 empty] | 铊及其化合物 （以Tl计） | 1.79×10-5 | 0.05 | mg/m3 | 是
[7 empty] | 镉及其化合物 （以Cd计） | 2.63×10-5 | 0.05 | mg/m3 | 是
[7 empty] | 铅及其化合物 （以Pb计） | 1.33×10-3 | 0.5 | mg/m3 | 是
[7 empty] | 砷及其化合物 （以As计） | 3.71×10-3 | 0.5 | mg/m3 | 是
[7 empty] | 铬及其化合物 （以Cr计） | 8.92×10-3 | 0.5 | mg/m3 | 是
[7 empty] | 锡、锑、铜、锰、镍、钴及其化合物(以Sn+Sb+Cu+Mn+Ni+Co计) | 0.0167 | 2.0 | mg/m3 | 是
[7 empty] | 氮氧化物 | 135 | 300 | mg/m3 | 是
[7 empty] | 二氧化硫 | <6 | 100 | mg/m3 | 是
[7 empty] | 一氧化碳 | <6 | 100 | mg/m3 | 是
[7 empty] | 烟气黑度 | <1 | -- | 级 | /
[7 empty] | 二噁英类 | 0.0026 | 0.5 | ngTEQ/m3 | 是
|  |  |  | DA001焚烧炉炉渣 | 固体废物 |  | 热灼减率 | 2.4 | 5 | % | 是 | 《危险废物焚烧污染控制标准》 （GB 18484-2020）
|  |  |  | 厂界东侧外1米N1 | 厂界噪声 | 昼间:09:42~09:45 | 昼 | 64 | 65 | dB（A） | 是 | 《工业企业厂界环境噪声排放标准》（GB12348-2008）
[6 empty] | 夜间:00:47~00:50 | 夜 | 54 | 55 | dB（A） | 是
|  |  |  | 厂界南侧外1米N2 |  | 昼间:10:30~10:33 | 昼 | 64 | 65 | dB（A） | 是
[6 empty] | 夜间:00:54~00:57 | 夜 | 52 | 55 | dB（A） | 是
|  |  |  | 厂界西侧外1米N3 |  | 昼间:10:36~10:39 | 昼 | 64 | 65 | dB（A） | 是
[6 empty] | 夜间:01:04~01:07 | 夜 | 54 | 55 | dB（A） | 是
|  |  |  | 厂界北侧外1米N4 |  | 昼间:10:49~10:52 | 昼 | 63 | 65 | dB（A） | 是
[6 empty] | 夜间:01:29~01:32 | 夜 | 54 | 55 | dB（A） | 是
9 | 苏州市吴中区固体废弃物处理有限公司 | 吴中区 | 固废处置企业 | 回转窑排气筒 | 有组织废气 | 2024年12月23日 | 颗粒物 | 5.9 | 30 | mg/m3 | 是 | 《危险废物焚烧污染控制标准》 （GB 18484-2020）
[7 empty] | 氯化氢 | 2.84 | 60 | mg/m3 | 是
[7 empty] | 氟化氢 | <0.13 | 4 | mg/m3 | 是
[7 empty] | 汞及其化合物 （以Hg计） | 0.0044 | 0.05 | mg/m3 | 是
[7 empty] | 铊及其化合物 （以Tl计） | 4.80×10-5 | 0.05 | mg/m3 | 是
[7 empty] | 镉及其化合物 （以Cd计） | 9.07×10-5 | 0.05 | mg/m3 | 是
[7 empty] | 铅及其化合物 （以Pb计） | 2.06×10-3 | 0.5 | mg/m3 | 是
[7 empty] | 砷及其化合物 （以As计） | 3.59×10-3 | 0.5 | mg/m3 | 是
[7 empty] | 铬及其化合物 （以Cr计） | 0.197 | 0.5 | mg/m3 | 是
[7 empty] | 锡、锑、铜、锰、镍、钴及其化合物(以Sn+Sb+Cu+Mn+Ni+Co计) | 0.681 | 2.0 | mg/m3 | 是
[7 empty] | 氮氧化物 | 66 | 300 | mg/m3 | 是
[7 empty] | 二氧化硫 | <5 | 100 | mg/m3 | 是
[7 empty] | 一氧化碳 | <5 | 100 | mg/m3 | 是
[7 empty] | 烟气黑度 | <1 | -- | 级 | /
[7 empty] | 二噁英类 | 0.02 | 0.5 | ngTEQ/m3 | 是
|  |  |  | 回转窑炉渣 | 固体废物 |  | 热灼减率 | 3.8 | 5 | % | 是 | 《危险废物焚烧污染控制标准》 （GB 18484-2020）
|  |  |  | 厂界东侧外1米N1 | 厂界噪声 | 2024年12月23日（昼）； 2024年12月27日（夜） | 昼 | 60 | 65 | dB（A） | 是 | 《工业企业厂界环境噪声排放标准》（GB12348-2008）
[7 empty] | 夜 | 54 | 55 | dB（A） | 是
|  |  |  | 厂界南侧外1米N2 |  |  | 昼 | 62 | 65 | dB（A） | 是
[7 empty] | 夜 | 48 | 55 | dB（A） | 是
|  |  |  | 厂界西侧外1米N3 |  |  | 昼 | 60 | 65 | dB（A） | 是
[7 empty] | 夜 | 49 | 55 | dB（A） | 是
|  |  |  | 厂界北侧外1米N4 |  |  | 昼 | 62 | 65 | dB（A） | 是
[7 empty] | 夜 | 52 | 55 | dB（A） | 是
10 | 光大绿色环保固废处置（张家港）有限公司 | 张家港 | 固废处置企业 | DA005 | 有组织废气 | 2024年12月24日 | 颗粒物 | <1.0 | 30 | mg/m3 | 是 | 《危险废物焚烧污染控制标准》 （GB 18484-2020） | /
[7 empty] | 氯化氢 | 0.72 | 60 | mg/m3 | 是
[7 empty] | 氟化氢 | <0.08 | 4 | mg/m3 | 是
[7 empty] | 汞及其化合物 （以Hg计） | 0.0051 | 0.05 | mg/m3 | 是
[7 empty] | 铊及其化合物 （以Tl计） | <8.00×10-6 | 0.05 | mg/m3 | 是
[7 empty] | 镉及其化合物 （以Cd计） | 1.22×10-5 | 0.05 | mg/m3 | 是
[7 empty] | 铅及其化合物 （以Pb计） | 9.16×10-4 | 0.5 | mg/m3 | 是
[7 empty] | 砷及其化合物 （以As计） | 1.50×10-3 | 0.5 | mg/m3 | 是
[7 empty] | 铬及其化合物 （以Cr计） | 4.48×10-3 | 0.5 | mg/m3 | 是
[7 empty] | 锡、锑、铜、锰、镍、钴及其化合物(以Sn+Sb+Cu+Mn+Ni+Co计) | 6.00×10-3 | 2.0 | mg/m3 | 是
[7 empty] | 氮氧化物 | 108 | 300 | mg/m3 | 是
[7 empty] | 二氧化硫 | <3 | 100 | mg/m3 | 是
[7 empty] | 一氧化碳 | <3 | 100 | mg/m3 | 是
[7 empty] | 烟气黑度 | <1 | -- | 级 | /
[7 empty] | 二噁英类 | 0.0035 | 0.5 | ngTEQ/m3 | 是
|  |  |  | 炉渣 | 固体废物 |  | 热灼减率 | 2.0 | 5 | % | 是
|  |  |  | 厂界东侧外1米N1 | 厂界噪声 | 2024年12月24日（昼）； 2024年12月28日（夜） | 昼 | 51 | 65 | dB（A） | 是 | 《工业企业厂界环境噪声排放标准》（GB12348-2008）
[7 empty] | 夜 | 51 | 55 | dB（A） | 是
|  |  |  | 厂界南侧外1米N2 |  |  | 昼 | 64 | 65 | dB（A） | 是
[7 empty] | 夜 | 49 | 55 | dB（A） | 是
|  |  |  | 厂界西侧外1米N3 |  |  | 昼 | 57 | 65 | dB（A） | 是
[7 empty] | 夜 | 54 | 55 | dB（A） | 是
|  |  |  | 厂界北侧外1米N4 |  |  | 昼 | 61 | 65 | dB（A） | 是
[7 empty] | 夜 | 54 | 55 | dB（A） | 是
|  |  |  | DW001总排口 | 废水 | 2024年12月24日 | pH值 | 7.5（11.3℃） | 6~9 | 无量纲 | 是 | 排污许可证限值
[7 empty] | 悬浮物 | 12 | 100 | mg/L | 是
[7 empty] | 五日生化需氧量 | 9 | 50 | mg/L | 是
[7 empty] | 化学需氧量 | 32 | 200 | mg/L | 是
[7 empty] | 总磷 | 0.03 | 3 | mg/L | 是
[7 empty] | 石油类 | 0.06L | -- | mg/L | /
[7 empty] | 氟化物 | 0.87 | 1 | mg/L | 是
[7 empty] | 钡 | 0.045 | 1 | mg/L | 是
[7 empty] | 总锌 | 0.048 | 1 | mg/L | 是
[7 empty] | 总铜 | 0.006L | 0.5 | mg/L | 是
[7 empty] | 锑 | 0.0023 | -- | mg/L | /
[7 empty] | 硒 | 0.0004L | -- | mg/L | /
[7 empty] | 全盐量 | 784 | -- | mg/L | /
[7 empty] | 总氰化物 | 0.004L | 0.22 | mg/L | 是
[7 empty] | 粪大肠菌群 | 4.1×103 | -- | MPN/L | /
[7 empty] | 总余氯（以Cl2计） | 0.59 | -- | mg/L | /
[7 empty] | 总氮 | 2.37 | 50 | mg/L | 是
[7 empty] | 氨氮 | 0.19 | 25 | mg/L | 是
11 | 苏州市荣望环保科技有限公司 | 相城 | 固废处置企业 | DA001 | 有组织废气 | 2024年12月26日 | 颗粒物 | 9.3 | 30 | mg/m3 | 是 | 《危险废物焚烧污染控制标准》 （GB 18484-2020） | /
[7 empty] | 氯化氢 | <0.3 | 60 | mg/m3 | 是
[7 empty] | 氟化氢 | <0.14 | 4 | mg/m3 | 是
[7 empty] | 汞及其化合物 （以Hg计） | 0.0058 | 0.05 | mg/m3 | 是
[7 empty] | 铊及其化合物 （以Tl计） | 1.76×10-5 | 0.05 | mg/m3 | 是
[7 empty] | 镉及其化合物 （以Cd计） | 2.85×10-5 | 0.05 | mg/m3 | 是
[7 empty] | 铅及其化合物 （以Pb计） | 1.24×10-3 | 0.5 | mg/m3 | 是
[7 empty] | 砷及其化合物 （以As计） | 2.71×10-3 | 0.5 | mg/m3 | 是
[7 empty] | 铬及其化合物 （以Cr计） | 0.0844 | 0.5 | mg/m3 | 是
[7 empty] | 锡、锑、铜、锰、镍、钴及其化合物(以Sn+Sb+Cu+Mn+Ni+Co计) | 0.11 | 2.0 | mg/m3 | 是
[7 empty] | 氮氧化物 | 112 | 300 | mg/m3 | 是
[7 empty] | 二氧化硫 | <5 | 100 | mg/m3 | 是
[7 empty] | 一氧化碳 | <5 | 100 | mg/m3 | 是
[7 empty] | 烟气黑度 | <1 | 1 | 级 | 是
[7 empty] | 二噁英类 | 0.027 | 0.5 | ngTEQ/m3 | 是
|  |  |  | DA007 | 有组织废气 | 2024年12月27日 | 颗粒物 | <1.0 | 20 | mg/m3 | 是 | 排污许可证限值
[7 empty] | 氯化氢 | 0.24 | -- | mg/m3 | /
[7 empty] | 氟化氢 | <0.08 | -- | mg/m3 | /
[7 empty] | 氮氧化物 | 75 | 180 | mg/m3 | 是
[7 empty] | 二氧化硫 | <3 | 80 | mg/m3 | 是
[7 empty] | 一氧化碳 | 29 | -- | mg/m3 | /
[7 empty] | 烟气黑度 | <1 | 1 | 级 | 是
[7 empty] | 汞及其化合物 （以Hg计） | <0.0054 | 0.05 | mg/m3 | 是
[7 empty] | 铊及其化合物 （以Tl计） | 1.89×10-5 | 0.05 | mg/m3 | 是
[7 empty] | 镉及其化合物 （以Cd计） | 4.32×10-5 | 0.05 | mg/m3 | 是
[7 empty] | 铅及其化合物 （以Pb计） | 1.20×10-3 | 0.5 | mg/m3 | 是
[7 empty] | 砷及其化合物 （以As计） | 2.65×10-3 | 0.5 | mg/m3 | 是
[7 empty] | 铬及其化合物 （以Cr计） | 4.96×10-3 | 0.5 | mg/m3 | 是
[7 empty] | 锡、锑、铜、锰、镍、钴及其化合物(以Sn+Sb+Cu+Mn+Ni+Co计) | 4.07×10-3 | 2.0 | mg/m3 | 是
[7 empty] | 二噁英类 | 0.14 | 0.5 | ngTEQ/m3 | 是
[7 empty] | 氨 | <0.0238 | 35 | kg/h | 是 | 《恶臭污染物排放标准》（GB 14554-93）
|  |  |  | 炉渣 | 固体废物 | 2024年12月26日 | 热灼减率 | 0.2 | 5 | % | 是 | 《危险废物焚烧污染控制标准》 （GB 18484-2020）
|  |  |  | 厂界东侧外1米N1 | 厂界噪声 | 2024年12月26日（昼）； 2024年12月27日（夜） | 昼 | 64 | 65 | dB（A） | 是 | 《工业企业厂界环境噪声排放标准》（GB12348-2008）
[7 empty] | 夜 | 49 | 55 | dB（A） | 是
|  |  |  | 厂界南侧外1米N2 |  |  | 昼 | 63 | 65 | dB（A） | 是
[7 empty] | 夜 | 49 | 55 | dB（A） | 是
|  |  |  | 厂界西侧外1米N3 |  |  | 昼 | 57 | 65 | dB（A） | 是
[7 empty] | 夜 | 51 | 55 | dB（A） | 是
|  |  |  | 厂界北侧外1米N4 |  |  | 昼 | 54 | 65 | dB（A） | 是
[7 empty] | 夜 | 52 | 55 | dB（A） | 是
|  |  |  | 总排口 | 废水 | 2024年12月26日 | pH值 | 6.8(14.3℃) | 6~9 | 无量纲 | 是 | 《污水综合排放标准》（GB 8978-1996）
[7 empty] | 悬浮物 | 18 | 400 | mg/L | 是
[7 empty] | 五日生化需氧量 | 38 | 300 | mg/L | 是
[7 empty] | 化学需氧量 | 130 | 500 | mg/L | 是
[7 empty] | 石油类 | 1.13 | 20 | mg/L | 是
[7 empty] | 硫化物 | 0.01L | 1 | mg/L | 是
[7 empty] | 总砷 | 0.0006 | 0.5 | mg/L | 是
[7 empty] | 总铅 | 0.07L | 1 | mg/L | 是
[7 empty] | 总锌 | 0.137 | 5 | mg/L | 是
[7 empty] | 总镍 | 0.12 | 1 | mg/L | 是
[7 empty] | 总铜 | 0.039 | 2 | mg/L | 是
[7 empty] | 氨氮 | 10.5 | 45 | mg/L | 是 | 《污水排入城镇下水道水质标准》（GB/T 31962-2015）
[7 empty] | 总磷 | 0.1 | 8 | mg/L | 是
[7 empty] | 总氮 | 21.8 | 70 | mg/L | 是
12 | 苏州市和源环保科技有限公司 | 吴中区 | 固废处置企业 | DA001 | 有组织废气 | 2024年12月27日 | 颗粒物 | <1.0 | 30 | mg/m3 | 是 | 《危险废物焚烧污染控制标准》 （GB 18484-2020） | /
[7 empty] | 氯化氢 | 0.33 | 60 | mg/m3 | 是
[7 empty] | 氟化氢 | 0.13 | 4 | mg/m3 | 是
[7 empty] | 汞及其化合物 （以Hg计） | 0.0030 | 0.05 | mg/m3 | 是
[7 empty] | 铊及其化合物 （以Tl计） | <8.00×10-6 | 0.05 | mg/m3 | 是
[7 empty] | 镉及其化合物 （以Cd计） | 2.48×10-5 | 0.05 | mg/m3 | 是
[7 empty] | 铅及其化合物 （以Pb计） | 8.03×10-4 | 0.5 | mg/m3 | 是
[7 empty] | 砷及其化合物 （以As计） | 1.98×10-3 | 0.5 | mg/m3 | 是
[7 empty] | 铬及其化合物 （以Cr计） | 1.47×10-3 | 0.5 | mg/m3 | 是
[7 empty] | 锡、锑、铜、锰、镍、钴及其化合物(以Sn+Sb+Cu+Mn+Ni+Co计) | 2.13×10-3 | 2.0 | mg/m3 | 是
[7 empty] | 氮氧化物 | 87 | 300 | mg/m3 | 是
[7 empty] | 二氧化硫 | <3 | 100 | mg/m3 | 是
[7 empty] | 一氧化碳 | <3 | 100 | mg/m3 | 是
[7 empty] | 烟气黑度 | <1 | -- | 级 | /
[7 empty] | 二噁英类 | 0.0066 | 0.5 | ngTEQ/m3 | 是
[7 empty] | 氨 | <5.20×10-3 | 35 | kg/h | 是 | 《恶臭污染物排放标准》（GB 14554-93）
|  |  |  | 炉渣 | 固体废物 |  | 热灼减率 | 1.2 | 5 | % | 是 | 《危险废物焚烧污染控制标准》 （GB 18484-2020）
|  |  |  | 厂界东侧外1米N1 | 厂界噪声 | 2024年12月27日（昼）； 2024年12月31日（夜） | 昼 | 60 | 65 | dB（A） | 是 | 《工业企业厂界环境噪声排放标准》（GB12348-2008）
[7 empty] | 夜 | 53 | 55 | dB（A） | 是
|  |  |  | 厂界南侧外1米N2 |  |  | 昼 | 63 | 65 | dB（A） | 是
[7 empty] | 夜 | 54 | 55 | dB（A） | 是
|  |  |  | 厂界西侧外1米N3 |  |  | 昼 | 63 | 65 | dB（A） | 是
[7 empty] | 夜 | 54 | 55 | dB（A） | 是
|  |  |  | 厂界北侧外1米N4 |  |  | 昼 | 61 | 65 | dB（A） | 是
[7 empty] | 夜 | 54 | 55 | dB（A） | 是
|  |  |  | 废水总排口 | 废水 | 2024年12月27日 | pH值 | 8.3（17.5℃） | 6~9 | 无量纲 | 是 | 《污水综合排放标准》（GB 8978-1996）
[7 empty] | 悬浮物 | 11 | 400 | mg/L | 是
[7 empty] | 化学需氧量 | 9 | 500 | mg/L | 是
[7 empty] | 五日生化需氧量 | 2 | 300 | mg/L | 是
[7 empty] | 氨氮 | 0.043 | 35 | mg/L | 是 | 环评限值
[7 empty] | 总磷 | 0.03 | 4.5 | mg/L | 是
13 | 苏州伟翔电子废弃物处理技术有限公司 | 高新区 | 固废处置企业 | DA001 | 有组织废气 | 2024年12月31日 | 颗粒物 | <1.0 | 20 | mg/m3 | 是 | 《大气污染物综合排放标准》（DB 32/4041-2021） | /
[7 empty] | 汞及其化合物 | <0.0025 | 0.01 | mg/m3 | 是
[7 empty] | 锡及其化合物 | <0.0003 | 5 | mg/m3 | 是
[7 empty] | 铅及其化合物 | 4.04×10-4 | 0.70 | mg/m3 | 是 | 《工业炉窑大气污染物排放标准》（DB 32/3728-2020）
|  |  |  | 厂界东侧外1米N1 | 厂界噪声 | 2024年12月31日 | 昼 | 60 | 65 | dB（A） | 是 | 《工业企业厂界环境噪声排放标准》（GB12348-2008）
|  |  |  | 厂界南侧外1米N2 |  |  | 昼 | 55 | 65 | dB（A） | 是
|  |  |  | 厂界北侧外1米N4 |  |  | 昼 | 48 | 65 | dB（A） | 是
[7 empty] | 昼 | 58 | 65 | dB（A） | 是
|  |  |  | 废水总排口 | 废水 | 2025年01月09日 | pH值 | 7.2(11.2℃) | 6~9 | 无量纲 | 是 | 《污水综合排放标准》（GB 8978-1996）
[7 empty] | 悬浮物 | 114 | 400 | mg/L | 是
[7 empty] | 五日生化需氧量 | 51.8 | 300 | mg/L | 是
[7 empty] | 化学需氧量 | 196 | 500 | mg/L | 是
[7 empty] | 总氮 | 76.8 | -- | mg/L | /
[7 empty] | 石油类 | 1.3 | 20 | mg/L | 是
[7 empty] | 氨氮 | 21.6 | 45 | mg/L | 是 | 环评限值
[7 empty] | 总磷 | 3.66 | 8 | mg/L | 是
[7 empty] | 溶解性总固体 | 720 | 2000 | mg/L | 是
[7 empty] | 氯化物 | 176 | 800 | mg/L | 是