## Sheet1
2025全市危险废物省级发证经营单位 及电子拆解企业监督性监测结果公开数据表
填报单位：苏州市生态环境局
序号 | 企业名称 | 所属区县 | 污染源类型 | 监测点位 | 监测点位类型 | 监测时间 | 监测项目及排放浓度 |  | 标准限值 | 单位 | 是否达标 | 评价标准 | 备注
[7 empty] | 监测项目 | 排放浓度
1 | 张家港市华瑞危险废物处理中心有限公司 |  |  | DA008三期二阶段焚烧炉废气排口 | 有组织废气 | 2024-09-11 | 氮氧化物 | 167 | 300 | mg/m3 | 是
[7 empty] | 二氧化硫 | ND | 100 | mg/m3 | 是
[7 empty] | 一氧化碳 | 4 | 100 | mg/m3 | 是
[7 empty] | 颗粒物 | ND | 30 | mg/m3 | 是
[7 empty] | 氯化氢 | ND | 60 | mg/m3 | 是
[7 empty] | 氟化氢 | 0.27 | 4 | mg/m3 | 是
[7 empty] | 锡+锑+铜+锰+镍+钴 | 5.72×10-2 | 2 | mg/m3 | 是
[7 empty] | 铊 | 1.12×10-5 | 0.05 | mg/m3 | 是
[7 empty] | 镉 | 4.38×10-5 | 0.05 | mg/m3 | 是
[7 empty] | 铅 | 7.64×10-3 | 0.5 | mg/m3 | 是
[7 empty] | 砷 | 6.93×10-4 | 0.5 | mg/m3 | 是
[7 empty] | 铬 | 4.84×10-3 | 0.5 | mg/m3 | 是
[7 empty] | 汞 | 0.0031 | 0.05 | mg/m3 | 是
[7 empty] | 二噁英类 | 0.043 | 0.5 | ng TEQ/m3 | 是
|  |  |  | N1北厂界外1m | 厂界噪声 | 2024-09-10 | 昼 | 63 | 65 | dB（A） | 是 | 《工业企业厂界环境噪声排放标准》（GB12348-2008） | /
[7 empty] | 夜 | 54 | 55 | dB（A） | 是
2 | 中新苏伊士环保技术（苏州）有限公司 | 工业园区 | 固废处置企业 | 污水总排口DW004 | 废水 | 2024-12-06 | pH值 | 7.5 | 6-9 | 无量纲 | 是 | 排污许可证限值 | /
[7 empty] | 六价铬 | 0.004L | 0.5 | mg/L | 是
[7 empty] | 化学需氧量 | 32 | 500 | mg/L | 是
[7 empty] | 汞 | 0.0006L | 0.05 | mg/L | 是
[7 empty] | 砷 | 0.007L | 0.5 | mg/L | 是
[7 empty] | 粪大肠菌群 | 50 | 5000 | MPN/L | 是
[7 empty] | 铅 | 0.2 | 1 | mg/L | 是
[7 empty] | 铬 | 0.00333 | 1.5 | mg/L | 是
[7 empty] | 镉 | 0.05L | 0.1 | mg/L | 是
[7 empty] | 总镍 | 0.08 | 1 | mg/L | 是
|  |  |  | DA001 | 有组织废气 | 2024-09-05 | 氮氧化物 | 226 | 300 | mg/m3 | 是 | 《危险废物焚烧污染控制标准》（GB18484-2020） | /
[7 empty] | 二氧化硫 | ND | 100 | mg/m3 | 是
[7 empty] | 一氧化碳 | ND | 100 | mg/m3 | 是
[7 empty] | 颗粒物 | 1.6 | 30 | mg/m3 | 是
[7 empty] | 氯化氢 | 1.6 | 60 | mg/m3 | 是
[7 empty] | 氟化氢 | ND | 4 | mg/m3 | 是
[7 empty] | 氨 | 0.55 | -- | mg/m3 | / | /
[7 empty] | 烟气黑度 | <1 | 1 | 级 | 是 | 《危险废物焚烧污染控制标准》（GB18484-2020）
[7 empty] | 锡+锑+铜+锰+镍+钴 | 1.73×10-2 | 2 | mg/m3 | 是
[7 empty] | 铊 | 1.53×10-4 | 0.05 | mg/m3 | 是
[7 empty] | 镉 | 3.11×10-3 | 0.05 | mg/m3 | 是
[7 empty] | 铅 | 1.80×10-2 | 0.5 | mg/m3 | 是
[7 empty] | 砷 | 3.81×10-4 | 0.5 | mg/m3 | 是
[7 empty] | 铬 | 1.73×10-3 | 0.5 | mg/m3 | 是
[7 empty] | 汞 | ND | 0.05 | mg/m3 | 是
[7 empty] | 二噁英类 | 0.0021 | 0.5 | ng TEQ/m3 | 是
|  |  |  | 炉渣 | 固体废物 | 2024-09-05 | 热灼减率 | 3.2 | 5 | % | 是
3 | 苏州同和资源综合利用有限公司 | 高新区 | 固废处置企业 | DW001污水总排口 | 废水总排口 （DW001） | 2024-12-19 | pH值 | 8.1 | 6~9 | 无量纲 | 是 | 排污许可证限值 | /
[7 empty] | 悬浮物 | 6 | 400 | mg/L | 是
[7 empty] | 五日生化需氧量 | 8 | 300 | mg/L | 是
[7 empty] | 化学需氧量 | 0.52 | 500 | mg/L | 是
[7 empty] | 石油类 | 2.47 | 30 | mg/L | 是
[7 empty] | 铜 | 0.05L | 2 | mg/L | 是
[7 empty] | 总氰化物 | 0.004L | 1 | mg/L | 是
[7 empty] | 氟化物 | 0.43 | 20 | mg/L | 是
[7 empty] | 氨氮 | 0.044 | 45 | mg/L | 是
[7 empty] | 总磷 | 0.03 | 8 | mg/L | 是
[5 empty] | 湿式车间排口（DW003） |  | pH值 | 7.5 | 6~9 | （无量纲） | / | / | /
[7 empty] | 铅 | 0.2L | / | （mg/L） | /
[7 empty] | 砷 | 0.018 | / | （mg/L） | /
[7 empty] | 镍 | 0.05L | / | （mg/L） | /
|  |  |  | DA001 | 有组织废气 | 2024-09-19 | 氮氧化物 | 31 | 300 | mg/m3 | 是 | 《危险废物焚烧污染控制标准》（GB18484-2020） | /
[7 empty] | 二氧化硫 | ND | 100 | mg/m3 | 是
[7 empty] | 一氧化碳 | ND | 100 | mg/m3 | 是
[7 empty] | 颗粒物 | 4.4 | 30 | mg/m3 | 是
[7 empty] | 氯化氢 | 1 | 60 | mg/m3 | 是
[7 empty] | 氟化氢 | ND | 4 | mg/m3 | 是
[7 empty] | 烟气黑度 | <1 | -- | 级 | /
[7 empty] | 非甲烷总烃 | 2.08 | 60 | mg/m3 | 是 | DB 32/4041-2021 大气污染物综合排放标准 表1
[7 empty] | 锡+锑+铜+锰+镍+钴 | 4.07×10-2 | 2 | mg/m3 | 是 | 《危险废物焚烧污染控制标准》（GB18484-2020）
[7 empty] | 铊 | 3.58×10-4 | 0.05 | mg/m3 | 是
[7 empty] | 镉 | 7.02×10-2 | 0.05 | mg/m3 | 是
[7 empty] | 铅 | 3.94×10-2 | 0.5 | mg/m3 | 是
[7 empty] | 砷 | 1.38×10-3 | 0.5 | mg/m3 | 是
[7 empty] | 铬 | 3.73×10-3 | 0.5 | mg/m3 | 是
[7 empty] | 汞 | ND | 0.05 | mg/m3 | 是
[7 empty] | 二噁英类 | 0.24 | 0.5 | ng TEQ/m3 | 是
4 | 江苏永之清固废处置有限公司 | 常熟市 | 固废处置企业 | DA001 | 有组织废气 | 2024-08-27 | 氮氧化物 | 74 | 300 | mg/m3 | 是 | 《危险废物焚烧污染控制标准》（GB18484-2020） | /
[7 empty] | 二氧化硫 | 8 | 100 | mg/m3 | 是
[7 empty] | 一氧化碳 | ND | 100 | mg/m3 | 是
[7 empty] | 颗粒物 | 2.2 | 30 | mg/m3 | 是
[7 empty] | 氯化氢 | 0.36 | 60 | mg/m3 | 是
[7 empty] | 氟化氢 | ND | 4 | mg/m3 | 是
[7 empty] | 烟气黑度 | <1 | -- | 级 | 是
[7 empty] | 锡+锑+铜+锰+镍+钴 | 3.40×10-2 | 2 | mg/m3 | 是
[7 empty] | 铊 | 2.72×10-4 | 0.05 | mg/m3 | 是
[7 empty] | 镉 | 5.64×10-3 | 0.05 | mg/m3 | 是
[7 empty] | 铅 | 3.19×10-2 | 0.5 | mg/m3 | 是
[7 empty] | 砷 | 5.94×10-4 | 0.5 | mg/m3 | 是
[7 empty] | 铬 | 3.83×10-3 | 0.5 | mg/m3 | 是
[7 empty] | 汞 | ND | 0.05 | mg/m3 | 是
[7 empty] | 二噁英类 | 0.0012 | 0.5 | ng TEQ/m3 | 是
|  |  |  | 炉渣 | 固体废物 | 2024-08-27 | 热灼减率 | 14.4 | 5 | % | 否
5 | 苏州市悦港医疗废物处置有限公司 | 吴中区 | 危险废物治理企业 | DA001 | 有组织废气 | 2024-08-22 | 非甲烷总烃 | 0.75 | 20 | mg/m3 | 是 | 排污许可证限值 | /
[7 empty] | 氟化物 | ND | 10 | mg/m3 | 是
[7 empty] | 间对二甲苯 | ND | -- | mg/m3 | /
[7 empty] | 颗粒物 | 3.5 | 30 | mg/m3 | 是
[7 empty] | 邻二甲苯 | ND | -- | mg/m3 | /
[7 empty] | 二甲苯总量 | ND | 10 | mg/m3 | 是
[7 empty] | 臭气 | 20 | 2000 | 无量纲 | 是 | 《恶臭污染物排放标准》（GB 14554-1993）
[7 empty] | 氨 | 0.85 | / | mg/m3 | /
[7 empty] | 硫化氢 | 0.002 | / | mg/m3 | / | /
[7 empty] | 铅 | 1.51×10-2 | 0.5 | mg/m3 | /
|  |  |  | DW001 | 废水 | 2024-08-22 | pH值 | 8 | 6~9 | （无量纲） | 是 | 排污许可证限值 | /
[7 empty] | 化学需氧量 | 70 | 250 | （mg/L） | 是
[7 empty] | 生化需氧量 | 5.7 | 100 | （mg/L） | 是
[7 empty] | 悬浮物 | 11 | 60 | （mg/L） | 是
[7 empty] | 氨氮 | 0.724 | / | （mg/L） | /
[7 empty] | 总氮 | 4.67 | / | （mg/L） | /
[7 empty] | 总磷 | 0.4 | / | （mg/L） | /
[7 empty] | 石油类 | 0.08 | / | （mg/L） | /
[7 empty] | 动植物油 | 0.21 | / | （mg/L） | /
[7 empty] | 氰化物 | 0.004L | / | （mg/L） | /
[7 empty] | 阴离子表面活性剂 | 0.14 | / | （mg/L） | /
[7 empty] | 挥发酚 | 0.0037 | / | （mg/L） | /
[7 empty] | 总氯 | 0.076 | / | （mg/L） | /
[7 empty] | 总汞 | 0.0099 | / | （mg/L） | /
[7 empty] | 镉 | 0.05L | / | （mg/L） | /
[7 empty] | 铅 | 0.2L | / | （mg/L） | /
[7 empty] | 铬 | 0.00679 | / | （mg/L） | /
[7 empty] | 六价铬 | 0.004L | / | （mg/L） | /
[7 empty] | 砷 | 0.007L | / | （mg/L） | /
[7 empty] | 银 | 0.00054 | / | （mg/L） | /
[7 empty] | 总a放射性 | ND | / | (Bq/L) | /
[7 empty] | 总B放射性 | 0.248 | / | (Bq/L) | /
[7 empty] | 粪大肠菌群 | 20 | 5000 | MPN/L | 是
6 | 太仓中蓝环保科技服务有限公司 | 太仓港港口开发区 | 危险废物治理企业 | DA001 | 有组织废气 | 2024-11-27 | 非甲烷总烃 | 0.73 | 60 | mg/m3 | 是 | 《大气污染物综合排放标准》（DB 32/4041-2021） | /
[6 empty] | 2024-11-26 | 烟气黑度 | <1 | 1 | 级 | 是 | 《工业炉窑大气污染物排放标准》（DB 32/3728-2020） | /
[6 empty] | 2024-11-27 | 氮氧化物 | 125 | 300 | mg/m3 | 是 | 《危险废物焚烧污染控制标准》（GB18484-2020） | /
[7 empty] | 二氧化硫 | ND | 100 | mg/m3 | 是
[7 empty] | 一氧化碳 | ND | 100 | mg/m3 | 是
[7 empty] | 颗粒物 | 6.2 | 30 | mg/m3 | 是
[7 empty] | 氯化氢 | 0.9 | 60 | mg/m3 | 是
[7 empty] | 氟化氢 | ND | 4 | mg/m3 | 是
[7 empty] | 锡+锑+铜+锰+镍+钴 | 2.71×10-2 | 2 | mg/m3 | 是
[7 empty] | 铊 | 2.38×10-4 | 0.05 | mg/m3 | 是
[7 empty] | 镉 | 4.60×10-3 | 0.05 | mg/m3 | 是
[7 empty] | 铅 | 2.57×10-2 | 0.5 | mg/m3 | 是
[7 empty] | 砷 | 2.44×10-4 | 0.5 | mg/m3 | 是
[7 empty] | 铬 | 3.50×10-3 | 0.5 | mg/m3 | 是
[7 empty] | 汞 | ND | 0.05 | mg/m3 | 是
[6 empty] | 2024-11-26 | 二噁英类 | 0.0021 | 0.5 | ng TEQ/m3 | 是
|  |  |  | 炉渣 | 固体废物 | 2024-11-27 | 热灼减率 | 1.8 | 5 | % | 是
[5 empty] | 废水 |  | 总a放射性 | ND | / | (Bq/L) | / | 污水处理厂接管协议浓度
[7 empty] | 总B放射性 | 0.059 | / | (Bq/L) | /
[7 empty] | 粪大肠菌群 | 未检出 | 1000 | MPN/L | 是
[7 empty] | pH值 | 7.6 | 6~9 | （无量纲） | 是
[7 empty] | 化学需氧量 | 20 | 500 | （mg/L） | 是
[7 empty] | 生化需氧量 | 0.5L | 350 | （mg/L） | 是
[7 empty] | 悬浮物 | 5 | 400 | （mg/L） | 是
[7 empty] | 氨氮 | 21.6 | 45 | （mg/L） | 是
[7 empty] | 总氮 | 23.7 | / | （mg/L） | /
[7 empty] | 总磷 | 1.8 | 8 | （mg/L） | 是
[7 empty] | 石油类 | 1.55 | / | （mg/L） | /
[7 empty] | 动植物油 | 5.48 | / | （mg/L） | /
[7 empty] | 阴离子表面活性剂 | 0.155 | / | （mg/L） | /
[7 empty] | 挥发酚 | 0.0003L | / | （mg/L） | /
[7 empty] | 氰化物 | 0.009 | / | （mg/L） | /
[7 empty] | 总氯 | 2.64 | / | （mg/L） | /
[7 empty] | 总汞 | 0.19 | / | （μg/L） | /
[7 empty] | 镉 | 0.05L | / | （mg/L） | /
[7 empty] | 总铬 | 0.83 | / | （μg/L） | /
[7 empty] | 六价铬 | 0.004L | / | （mg/L） | /
[7 empty] | 铅 | 0.2L | / | （mg/L） | /
[7 empty] | 砷 | 0.007L | / | （mg/L） | /
[7 empty] | 银 | 0.1 | / | （μg/L） | /
|  |  |  | N1北厂界外1m | 噪声 | 2024-11-26 | 昼 | 58 | 65 | dB（A） | 是 | 《工业企业厂界环境噪声排放标准》（GB 12348-2008） | /
[7 empty] | 夜 | 54 | 55 | dB（A） | 是
|  |  |  | N2东厂界外1m |  |  | 昼 | 58 | 65 | dB（A） | 是
[7 empty] | 夜 | 52 | 55 | dB（A） | 是
|  |  |  | N3南厂界外1m |  |  | 昼 | 62 | 65 | dB（A） | 是
[7 empty] | 夜 | 53 | 55 | dB（A） | 是
|  |  |  | N4西厂界外1m |  |  | 昼 | 62 | 65 | dB（A） | 是
[7 empty] | 夜 | 52 | 55 | dB（A） | 是
7 | 苏州新区环保服务中心有限公司 | 高新区 | 固废处置企业 | DA001(一期) | 有组织废气 | 2024年12月31日 | 颗粒物 | 3.8 | 30 | mg/m3 | 是 | 《危险废物焚烧污染控制标准》（GB18484-2020） | /
[7 empty] | 氯化氢 | 1.1 | 60 | mg/m3 | 是
[7 empty] | 氮氧化物 | 61 | 300 | mg/m3 | 是
[7 empty] | 二氧化硫 | ND | 100 | mg/m3 | 是
[7 empty] | 一氧化碳 | ND | 100 | mg/m3 | 是
[7 empty] | 氟化氢 | ND | 4 | mg/m3 | 是
[7 empty] | 汞及其化合物 （以Hg计） | ND | 0.05 | mg/m3 | 是
[7 empty] | 铊及其化合物 （以Tl计） | 7.7×10-5 | 0.05 | mg/m3 | 是
[7 empty] | 镉及其化合物 （以Cd计） | 1.54×10-3 | 0.05 | mg/m3 | 是
[7 empty] | 铅及其化合物 （以Pb计） | 1.09×10-2 | 0.5 | mg/m3 | 是
[7 empty] | 砷及其化合物 （以As计） | ND | 0.5 | mg/m3 | 是
[7 empty] | 铬及其化合物 （以Cr计） | 2.47×10-2 | 0.5 | mg/m3 | 是
[7 empty] | 锡、锑、铜、锰、镍、钴及其化合物(以Sn+Sb+Cu+Mn+Ni+Co计) | 4.75×10-2 | 2.0 | mg/m3 | 是
[7 empty] | 烟气黑度 | <1 | -- | 级 | /
[7 empty] | 二噁英类 | 0.045 | 0.5 | ngTEQ/m3 | 是
|  |  |  | 炉渣 | 固体废物 |  | 热灼减率 | 3.6 | 5 | % | 是 | 《危险废物焚烧污染控制标准》 （GB 18484-2020）
|  |  |  | 废水总排口 | 废水 | 2024年12月31日 | pH值 | 7.5 | 6~9 | 无量纲 | 是 | 《污水综合排放标准》（GB 8978-1996）
[7 empty] | 化学需氧量 | 4 | 500 | mg/L | 是
[7 empty] | 生化需氧量 | 0.5L | 300 | mg/L | 是
[7 empty] | 悬浮物 | 32 | 400 | mg/L | 是
[7 empty] | 氨氮 | 0.362 | 45 | mg/L | 是
[7 empty] | 总磷 | 0.49 | / | mg/L | /
[7 empty] | 石油类 | 0.06L | 10 | mg/L | 是
[7 empty] | 氟化物 | 1.65 | 20 | mg/L | 是
[7 empty] | 镉 | 0.05L | 0.1 | mg/L | 是
[7 empty] | 铅 | 0.2L | 0.2 | mg/L | 是
[7 empty] | 镍 | 0.00802 | 0.2 | mg/L | 是
[7 empty] | 砷 | 0.00388 | 0.5 | mg/L | 是
[7 empty] | 铬 | 0.00286 | 0.3 | mg/L | 是
[7 empty] | 六价铬 | 0.004L | 0.5 | mg/L | /
[7 empty] | 总汞 | 0.06L | 0.05 | mg/L | 是 | 环评限值
[7 empty] | 粪大肠菌群 | 未检出 | 1000 | MPN/L | 是
8 | 吴江市绿怡固废回收处置有限公司 | 吴江区 | 固废处置企业 | DA001 | 有组织废气 | 2024年12月25日 | 颗粒物 | 3.4 | 30 | mg/m3 | 是 | 《危险废物焚烧污染控制标准》 （GB 18484-2020） | /
[7 empty] | 氯化氢 | 1.29 | 60 | mg/m3 | 是
[7 empty] | 氟化氢 | ND | 4 | mg/m3 | 是
[7 empty] | 汞及其化合物 （以Hg计） | ND | 0.05 | mg/m3 | 是
[7 empty] | 铊及其化合物 （以Tl计） | 1.91×10-4 | 0.05 | mg/m3 | 是
[7 empty] | 镉及其化合物 （以Cd计） | 3.17×10-3 | 0.05 | mg/m3 | 是
[7 empty] | 铅及其化合物 （以Pb计） | 2.19×10-2 | 0.5 | mg/m3 | 是
[7 empty] | 砷及其化合物 （以As计） | ND | 0.5 | mg/m3 | 是
[7 empty] | 铬及其化合物 （以Cr计） | 2.08×10-3 | 0.5 | mg/m3 | 是
[7 empty] | 锡、锑、铜、锰、镍、钴及其化合物(以Sn+Sb+Cu+Mn+Ni+Co计) | 2.15×10-2 | 2.0 | mg/m3 | 是
[7 empty] | 氮氧化物 | 84 | 300 | mg/m3 | 是
[7 empty] | 二氧化硫 | ND | 100 | mg/m3 | 是
[7 empty] | 一氧化碳 | ND | 100 | mg/m3 | 是
[7 empty] | 烟气黑度 | <1 | -- | 级 | /
[7 empty] | 二噁英类 | 0.0094 | 0.5 | ngTEQ/m3 | 是
[5 empty] | 废水 |  | 总a放射性 | ND | / | (Bq/L) | / | 接管排放口限值
[7 empty] | 总B放射性 | 0.346 | / | (Bq/L) | /
[7 empty] | 粪大肠菌群 | 9.2×104 | / | / | /
[7 empty] | pH值 | 7.3 | 6~9 | （无量纲） | 是
[7 empty] | 化学需氧量 | 67 | 500 | （mg/L） | 是
[7 empty] | 生化需氧量 | 18.8 | 300 | （mg/L） | 是
[7 empty] | 悬浮物 | 10 | 400 | （mg/L） | 是
[7 empty] | 氨氮 | 8.39 | 4 | （mg/L） | 是
[7 empty] | 总磷 | 1 | / | （mg/L） | /
[7 empty] | 石油类 | 0.32 | 20 | （mg/L） | 是
[7 empty] | 动植物油 | 0.34 | / | （mg/L） | /
[7 empty] | 氰化物 | 0.006 | / | （mg/L） | /
[7 empty] | 氟化物 | 0.43 | 20 | （mg/L） | 是
[7 empty] | 阴离子表面活性剂 | 1.3 | / | （mg/L） | /
[7 empty] | 挥发酚 | 0.0078 | / | （mg/L） | /
[7 empty] | 总氯 | 0.6 | / | （mg/L） | /
[7 empty] | 总汞 | 0.0006L | 0.001 | （mg/L） | 是
[7 empty] | 镉 | 0.05L | 0.1 | （mg/L） | 是
[7 empty] | 铅 | 0.2L | 1 | （mg/L） | 是
[7 empty] | 铬 | 0.00101 | 1.5 | （mg/L） | 是
[7 empty] | 六价铬 | 0.004L | 0.5 | （mg/L） | 是
[7 empty] | 砷 | 0.007L | 0.5 | （mg/L） | 是
[7 empty] | 银 | 0.00034 | / | （mg/L） | /
9 | 苏州市吴中区固体废弃物处理有限公司 | 吴中区 | 固废处置企业 | 回转窑排气筒 | 有组织废气 | 2024年12月23日 | 颗粒物 | 3.1 | 30 | mg/m3 | 是 | 《危险废物焚烧污染控制标准》 （GB 18484-2020）
[7 empty] | 氯化氢 | 5.05 | 60 | mg/m3 | 是
[7 empty] | 氟化氢 | ND | 4 | mg/m3 | 是
[7 empty] | 氟化物 | ND | / | mg/m3 | /
[7 empty] | 非甲烷总烃 | 0.75 | / | mg/m3 | /
[7 empty] | 甲硫醇 | ND | / | mg/m3 | /
[7 empty] | 甲硫醚 | ND | / | mg/m3 | /
[7 empty] | 臭气浓度 | 23 | / | 无量纲 | /
[7 empty] | 氨 | 3.77 | / | mg/m3 | /
[7 empty] | 汞及其化合物 （以Hg计） | ND | 0.05 | mg/m3 | 是
[7 empty] | 铊及其化合物 （以Tl计） | 1.87×10-4 | 0.05 | mg/m3 | 是
[7 empty] | 镉及其化合物 （以Cd计） | 3.19×10-3 | 0.05 | mg/m3 | 是
[7 empty] | 铅及其化合物 （以Pb计） | 2.10×10-2 | 0.5 | mg/m3 | 是
[7 empty] | 砷及其化合物 （以As计） | ND | 0.5 | mg/m3 | 是
[7 empty] | 铬及其化合物 （以Cr计） | 1.68×10-3 | 0.5 | mg/m3 | 是
[7 empty] | 锡、锑、铜、锰、镍、钴及其化合物(以Sn+Sb+Cu+Mn+Ni+Co计) | 1.99×10-2 | 2.0 | mg/m3 | 是
[7 empty] | 氮氧化物 | 55 | 300 | mg/m3 | 是
[7 empty] | 二氧化硫 | 6 | 100 | mg/m3 | 是
[7 empty] | 一氧化碳 | 16 | 100 | mg/m3 | 是
[7 empty] | 烟气黑度 | <1 | -- | 级 | /
[7 empty] | 二噁英类 | 0.0065 | 0.5 | ngTEQ/m3 | 是
[5 empty] | 废水 |  | 粪大肠菌群 | 1.7×104 | / | / | / | /
[7 empty] | pH值 | 7.2 | 6~9 | （无量纲） | 是
[7 empty] | 生化需氧量 | 6.8 | / | （mg/L） | /
[7 empty] | 悬浮物 | 12 | / | （mg/L） | /
[7 empty] | 总磷 | 1.44 | / | （mg/L） | /
[7 empty] | 石油类 | 0.06L | / | （mg/L） | /
[7 empty] | 氟化物 | 0.8 | / | （mg/L） | /
[7 empty] | 总氯 | 0.188 | / | （mg/L） | /
[7 empty] | 总汞 | 0.45 | / | （μg/L） | /
[7 empty] | 镉 | 0.05L | / | （mg/L） | /
[7 empty] | 铬 | 2.22 | / | （μg/L）
[7 empty] | 铅 | 0.2L | / | （mg/L） | /
[7 empty] | 六价铬 | 0.004L | / | （mg/L） | /
[7 empty] | 砷 | 0.007L | / | （mg/L） | /
[7 empty] | 镍 | 0.05L | / | （mg/L） | /
10 | 光大绿色环保固废处置（张家港）有限公司 | 张家港 | 固废处置企业 | DA005 | 有组织废气 | 2024年12月24日 | 颗粒物 | 4.4 | 30 | mg/m3 | 是 | 《危险废物焚烧污染控制标准》 （GB 18484-2020） | /
[7 empty] | 氯化氢 | 2.3 | 60 | mg/m3 | 是
[7 empty] | 氟化氢 | ND | 4 | mg/m3 | 是
[7 empty] | 汞及其化合物 （以Hg计） | ND | 0.05 | mg/m3 | 是
[7 empty] | 铊及其化合物 （以Tl计） | 1.59×10-4 | 0.05 | mg/m3 | 是
[7 empty] | 镉及其化合物 （以Cd计） | 2.73×10-3 | 0.05 | mg/m3 | 是
[7 empty] | 铅及其化合物 （以Pb计） | 1.62×10-2 | 0.5 | mg/m3 | 是
[7 empty] | 砷及其化合物 （以As计） | ND | 0.5 | mg/m3 | 是
[7 empty] | 铬及其化合物 （以Cr计） | 1.10×10-3 | 0.5 | mg/m3 | 是
[7 empty] | 锡、锑、铜、锰、镍、钴及其化合物(以Sn+Sb+Cu+Mn+Ni+Co计) | 1.48×10-2 | 2.0 | mg/m3 | 是
[7 empty] | 氮氧化物 | 113 | 300 | mg/m3 | 是
[7 empty] | 二氧化硫 | ND | 100 | mg/m3 | 是
[7 empty] | 一氧化碳 | ND | 100 | mg/m3 | 是
[7 empty] | 烟气黑度 | <1 | -- | 级 | /
[7 empty] | 二噁英类 | 0.05 | 0.5 | ngTEQ/m3 | 是
|  |  |  | 炉渣 | 固体废物 |  | 热灼减率 | 3.1 | 5 | % | 是
|  |  |  | DW001总排口 | 废水总排口 （DW001） 总氮 | 2024年12月24日 | pH值 | 8.0 | 6~9 | 无量纲 | 是 | 排污许可证限值
[7 empty] | 悬浮物 | 4L | 100 | mg/L | 是
[7 empty] | 五日生化需氧量 | 0.6 | 50 | mg/L | 是
[7 empty] | 化学需氧量 | 63 | 200 | mg/L | 是
[7 empty] | 总磷 | 0.02 | 3 | mg/L | 是
[7 empty] | 石油类 | 0.08 | / | mg/L | /
[7 empty] | 氟化物 | 0.22 | 1 | mg/L | 是
[7 empty] | 钡 | 0.056 | 1 | mg/L | 是
[7 empty] | 总锌 | 0.05L | 1 | mg/L | 是
[7 empty] | 总铜 | 0.05L | 0.5 | mg/L | 是
[7 empty] | 锑 | 0.58 | / | （μg/L） | /
[7 empty] | 硒 | 0.82 | / | （μg/L） | /
[7 empty] | 全盐量 | 388 | / | mg/L | /
[7 empty] | 总有机碳 | 2 | 30 | （mg/L） | 是
[7 empty] | 总氰化物 | 0.004L | 0.22 | mg/L | 是
[7 empty] | 粪大肠菌群 | 未检出 | / | MPN/L | /
[7 empty] | 总氮 | 0.06 | 50 | mg/L | 是
[7 empty] | 氨氮 | 2.19 | 25 | mg/L | 是
[5 empty] | 湿式车间排口（DW003） |  | pH值 | 8.8 | 6~9 | （无量纲） | 是 | 排污许可证限值
[7 empty] | 总汞 | 0.44 | 1 | （μg/L） | 是
[7 empty] | 砷 | 未检出 | 0.05 | （mg/L） | 是
[7 empty] | 镍 | 未检出 | 0.05 | （mg/L） | 是
[7 empty] | 银 | 0.04L | 0.5 | （μg/L） | /
[7 empty] | 铬 | 6.54 | / | （μg/L） | /
[7 empty] | 六价铬 | 未检出 | 0.05 | （mg/L） | 是
[7 empty] | 铅 | 未检出 | 0.05 | （mg/L） | 是
[7 empty] | 镉 | 0.05L | 0.01 | （mg/L） | 是
[7 empty] | 铍 | 未检出 | 0.002 | （μg/L） | 是
[7 empty] | 烷基汞 | 未检出 | / | （ng/L） | /
[7 empty] | 苯并[a]芘 | 未检出 | 3e-05 | （μg/L） | 是
11 | 苏州市荣望环保科技有限公司 | 相城 | 固废处置企业 | DA001 | 有组织废气 | 2024年12月26日 | 颗粒物 | 5.1 | 30 | mg/m3 | 是 | 《危险废物焚烧污染控制标准》 （GB 18484-2020） | /
[7 empty] | 氯化氢 | 0.23 | -- | mg/m3 | /
[7 empty] | 氟化氢 | 0.27 | -- | mg/m3 | /
[7 empty] | 氮氧化物 | 64 | 180 | mg/m3 | 是
[7 empty] | 二氧化硫 | ND | 80 | mg/m3 | 是
[7 empty] | 烟气黑度 | <1 | 1 | 级 | 是
[7 empty] | 汞及其化合物 （以Hg计） | ND | 0.05 | mg/m3 | 是
[7 empty] | 铊及其化合物 （以Tl计） | 6.95×10-5 | 0.05 | mg/m3 | 是
[7 empty] | 镉及其化合物 （以Cd计） | 6.31×10-4 | 0.05 | mg/m3 | 是
[7 empty] | 铅及其化合物 （以Pb计） | 5.74×10-3 | 0.5 | mg/m3 | 是
[7 empty] | 砷及其化合物 （以As计） | ND | 0.5 | mg/m3 | 是
[7 empty] | 铬及其化合物 （以Cr计） | 5.77×10-3 | 0.5 | mg/m3 | 是
[7 empty] | 锡、锑、铜、锰、镍、钴及其化合物(以Sn+Sb+Cu+Mn+Ni+Co计) | 2.54×10-2 | 2.0 | mg/m3 | 是
[7 empty] | 二噁英类 | 0.066 | 0.5 | ngTEQ/m3 | 是
|  |  |  | 炉渣 | 固体废物 | 2024年12月26日 | 热灼减率 | 0.4 | 5 | % | 是 | 《危险废物焚烧污染控制标准》 （GB 18484-2020）
[5 empty] | 废水 |  | 粪大肠菌群 | 未检出 | / | / |  | /
|  |  |  | 总排口 |  | 2024年12月26日 | pH值 | 7.7 | 6~9 | 无量纲 | 是 | 《污水综合排放标准》（GB 8978-1996）
[7 empty] | 悬浮物 | 15 | 400 | mg/L | 是
[7 empty] | 五日生化需氧量 | 1.4 | 300 | mg/L | 是
[7 empty] | 化学需氧量 | 42 | 500 | mg/L | 是
[7 empty] | 石油类 | 0.06L | 20 | mg/L | 是
[7 empty] | 硫化物 | 0.003L | 1 | mg/L | 是
[7 empty] | 总砷 | 0.00129 | 0.5 | mg/L | 是
[7 empty] | 总铅 | 0.2L | 1 | mg/L | 是
[7 empty] | 总锌 | 0.89 | 5 | mg/L | 是
[7 empty] | 总镍 | 0.0948 | 1 | mg/L | 是
[7 empty] | 总铜 | 0.24 | 2 | mg/L | 是
[7 empty] | 氨氮 | 0.306 | 45 | mg/L | 是 | 《污水排入城镇下水道水质标准》（GB/T 31962-2015）
[7 empty] | 总磷 | 0.18 | 8 | mg/L | 是
[7 empty] | 总氮 | 9.9 | 70 | mg/L | 是
12 | 苏州市和源环保科技有限公司 | 吴中区 | 固废处置企业 | DA001 | 有组织废气 | 2024年12月27日 | 颗粒物 | 3.6 | 30 | mg/m3 | 是 | 《危险废物焚烧污染控制标准》 （GB 18484-2020） | /
[7 empty] | 氯化氢 | 0.58 | 60 | mg/m3 | 是
[7 empty] | 氟化氢 | ND | 4 | mg/m3 | 是
[7 empty] | 汞及其化合物 （以Hg计） | ND | 0.05 | mg/m3 | 是
[7 empty] | 铊及其化合物 （以Tl计） | 1.25×10-4 | 0.05 | mg/m3 | 是
[7 empty] | 镉及其化合物 （以Cd计） | 1.99×10-3 | 0.05 | mg/m3 | 是
[7 empty] | 铅及其化合物 （以Pb计） | 1.30×10-2 | 0.5 | mg/m3 | 是
[7 empty] | 砷及其化合物 （以As计） | ND | 0.5 | mg/m3 | 是
[7 empty] | 铬及其化合物 （以Cr计） | 1.61×10-3 | 0.5 | mg/m3 | 是
[7 empty] | 锡、锑、铜、锰、镍、钴及其化合物(以Sn+Sb+Cu+Mn+Ni+Co计) | 1.39×10-2 | 2.0 | mg/m3 | 是
[7 empty] | 氮氧化物 | 216 | 300 | mg/m3 | 是
[7 empty] | 二氧化硫 | 4 | 100 | mg/m3 | 是
[7 empty] | 一氧化碳 | ND | 100 | mg/m3 | 是
[7 empty] | 烟气黑度 | <1 | -- | 级 | /
[7 empty] | 二噁英类 | 0.032 | 0.5 | ngTEQ/m3 | 是
[7 empty] | 非甲烷总烃 | 1.62 | 60 | mg/m3 | 是
[7 empty] | 氨 | 0.6 | 35 | kg/h | 是 | 《恶臭污染物排放标准》（GB 14554-93）
|  |  |  | 炉渣 | 固体废物 |  | 热灼减率 | 7.5 | 5 | % | 否 | 《危险废物焚烧污染控制标准》 （GB 18484-2020）
|  |  |  | 废水总排口 | 废水 | 2024年12月27日 | pH值 | 7.9 | 6~9 | 无量纲 | 是 | 《污水综合排放标准》（GB 8978-1996）
[7 empty] | 悬浮物 | 13 | 400 | mg/L | 是
[7 empty] | 化学需氧量 | 4L | 500 | mg/L | 是
[7 empty] | 五日生化需氧量 | 0.5L | 300 | mg/L | 是
[7 empty] | 氨氮 | 0.092 | 35 | mg/L | 是 | 环评限值
[7 empty] | 总磷 | 0.04 | 4.5 | mg/L | 是
13 | 苏州伟翔电子废弃物处理技术有限公司 | 高新区 | 固废处置企业 | DA001 | 有组织废气 | 2024年12月31日 | 颗粒物 | ND | 20 | mg/m3 | 是 | 《大气污染物综合排放标准》（DB 32/4041-2021） | /
[7 empty] | 非甲烷总烃 | 13.5 | / | mg/m3
[7 empty] | 汞及其化合物 | 0.0049 | 0.05 | mg/m3 | 是
[7 empty] | 锡及其化合物 | 2.75×10-3 | / | mg/m3 | 是
[7 empty] | 铅及其化合物 | 1.63×10-2 | 0.5 | mg/m3 | 是 | 《工业炉窑大气污染物排放标准》（DB 32/3728-2020）
|  |  |  | 厂界东侧外1米N1 | 厂界噪声 | 2024年12月31日 | 昼 | 58 | 65 | dB（A） | 是 | 《工业企业厂界环境噪声排放标准》（GB12348-2008）
|  |  |  | 厂界南侧外1米N2 |  |  | 昼 | 58 | 65 | dB（A） | 是
|  |  |  | 厂界北侧外1米N4 |  |  | 昼 | 63 | 65 | dB（A） | 是
[7 empty] | 昼 | 64 | 65 | dB（A） | 是
|  |  |  | 废水总排口 | 废水 | 2025年01月09日 | pH值 | 7.9 | 6~9 | 无量纲 | 是 | 《污水综合排放标准》（GB 8978-1996）
[7 empty] | 悬浮物 | 104 | 400 | mg/L | 是
[7 empty] | 五日生化需氧量 | 95.2 | 300 | mg/L | 是
[7 empty] | 化学需氧量 | 402 | 500 | mg/L | 是
[7 empty] | 总氮 | 64.6 | / | mg/L | /
[7 empty] | 石油类 | 3.01 | 20 | mg/L | 是
[7 empty] | 氨氮 | 34.4 | 45 | mg/L | 是 | 环评限值
[7 empty] | 总磷 | 5.82 | 8 | mg/L | 是
[7 empty] | 总氯 | 1.5 | / | mg/L | 是