## 废气监测
2025年7月吴中区污染源（废气）执法监测数据
企业名称 | 监测点 | 监测项目 | 监测日期 | 实测浓度 | 折算浓度 | 限值 | 单位 | 是否超标 | 是否有评价限值
江苏奥星电子有限公司 | 废气排放口 | 非甲烷总烃 | 2025-07-10 | 102 | 102 | 60 | mg/m3 | 是 | 是
国巨电子元件（苏州）有限公司 | 切割机废气排口 | 颗粒物 | 2025-07-23 | 1.4 | 1.4 | 20 | mg/m3 | 否 | 是
国巨电子元件（苏州）有限公司 | 切割机废气排口 | 锡及其化合物 | 2025-07-23 | 0.00625 | 0.00625 | 5 | mg/m3 | 否 | 是
国巨电子元件（苏州）有限公司 | 涂装机废气排口 | 二甲苯 | 2025-07-23 | 1.77 | 1.77 | 10 | mg/m3 | 否 | 是
国巨电子元件（苏州）有限公司 | 涂装机废气排口 | 苯系物 | 2025-07-23 | 2.67 | 2.67 | 20 | mg/m3 | 否 | 是
国巨电子元件（苏州）有限公司 | 涂装机废气排口 | 非甲烷总烃 | 2025-07-23 | 8.91 | 8.91 | 50 | mg/m3 | 否 | 是
苏州德帕特电子科技有限公司 | DA001 | 颗粒物 | 2025-07-16 | <1 | <1 | 10 | mg/m3 | 否 | 是
苏州德帕特电子科技有限公司 | DA001 | 非甲烷总烃 | 2025-07-16 | 3.27 | 3.27 | 50 | mg/m3 | 否 | 是

## 废水监测
2025年7月吴中区污染源（废水）监督监测数据
企业名称 | 监测点 | 监测项目 | 监测日期 | 排放浓度 | 限值 | 单位 | 是否超标 | 是否有评价限值
苏州盛昌针织有限公司 | 企业污水总排口 | 总氮（以N计） | 2025-07-25 | 22.2 | 30 | mg/L | 否 | 是
苏州盛昌针织有限公司 | 企业污水总排口 | 色度 | 2025-07-25 | 20 | 80 | 倍 | 否 | 是
苏州盛昌针织有限公司 | 企业污水总排口 | 化学需氧量 | 2025-07-25 | 48 | 200 | mg/L | 否 | 是
苏州盛昌针织有限公司 | 企业污水总排口 | 氨氮（NH3-N） | 2025-07-25 | 0.18 | 20 | mg/L | 否 | 是
苏州盛昌针织有限公司 | 企业污水总排口 | 总磷（以P计） | 2025-07-25 | 0.04 | 1.5 | mg/L | 否 | 是
苏州盛昌针织有限公司 | 企业污水总排口 | 悬浮物 | 2025-07-25 | 33 | 100 | mg/L | 否 | 是
苏州盛昌针织有限公司 | 企业污水总排口 | 苯胺类 | 2025-07-25 | 0.13 | 1.0 | mg/L | 否 | 是
苏州盛昌针织有限公司 | 企业污水总排口 | 硫化物 | 2025-07-25 | 0.01 | 0.5 | mg/L | 否 | 是
苏州盛昌针织有限公司 | 企业污水总排口 | 总锑 | 2025-07-25 | 0.0308 | 0.08 | mg/L | 否 | 是
苏州盛昌针织有限公司 | 企业污水总排口 | pH值 | 2025-07-25 | 8.1 | 6-9 | 无量纲 | 否 | 是
苏州市华统食品有限公司 | 企业设施排口 | 大肠菌群数 | 2025-07-21 | 16000 | 无 | 个/L | 否 | 否
苏州市华统食品有限公司 | 企业设施排口 | 总氮（以N计） | 2025-07-21 | 31 | 70 | mg/L | 否 | 是
苏州市华统食品有限公司 | 企业设施排口 | 化学需氧量 | 2025-07-21 | 28 | 500 | mg/L | 否 | 是
苏州市华统食品有限公司 | 企业设施排口 | 氨氮（NH3-N） | 2025-07-21 | 0.14 | 25 | mg/L | 否 | 是
苏州市华统食品有限公司 | 企业设施排口 | 总磷（以P计） | 2025-07-21 | 0.36 | 8 | mg/L | 否 | 是
苏州市华统食品有限公司 | 企业设施排口 | 动植物油 | 2025-07-21 | 0.17 | 60 | mg/L | 否 | 是
苏州市华统食品有限公司 | 企业设施排口 | 五日生化需氧量（BOD5） | 2025-07-21 | 9.2 | 300 | mg/L | 否 | 是
苏州市华统食品有限公司 | 企业设施排口 | 悬浮物 | 2025-07-21 | 13 | 400 | mg/L | 否 | 是
苏州市华统食品有限公司 | 企业设施排口 | pH值 | 2025-07-21 | 7.5 | 6.0-8.5 | 无量纲 | 否 | 是
苏州呈泰纸业有限公司 | 总排放口(DW001) | 总磷（以P计） | 2025-07-15 | 2.26 | 5 | mg/L | 否 | 是
苏州呈泰纸业有限公司 | 总排放口(DW001) | 总氮（以N计） | 2025-07-15 | 24.0 | 45 | mg/L | 否 | 是
苏州呈泰纸业有限公司 | 总排放口(DW001) | 悬浮物 | 2025-07-15 | 52 | 250 | mg/L | 否 | 是
苏州呈泰纸业有限公司 | 总排放口(DW001) | pH值 | 2025-07-15 | 6.6 | 6.0-9.5 | 无量纲 | 否 | 是
苏州呈泰纸业有限公司 | 总排放口(DW001) | 化学需氧量 | 2025-07-15 | 316 | 500 | mg/L | 否 | 是
苏州呈泰纸业有限公司 | 总排放口(DW001) | 氨氮（NH3-N） | 2025-07-15 | 11.5 | 25 | mg/L | 否 | 是