## 废水监测
2025年9月吴中区污染源（废水）监督监测数据
企业名称 | 监测点 | 监测项目 | 监测日期 | 排放浓度 | 限值 | 单位 | 是否超标 | 是否有评价限值
苏州沪光染整有限公司 | 企业污水总排口(DW001) | 总氮（以N计） | 2025-09-25 | 1.14 | 30 | mg/L | 否 | 是
苏州沪光染整有限公司 | 企业污水总排口(DW001) | 色度 | 2025-09-25 | 4 | 80 | 倍 | 否 | 是
苏州沪光染整有限公司 | 企业污水总排口(DW001) | 化学需氧量 | 2025-09-25 | 61 | 200 | mg/L | 否 | 是
苏州沪光染整有限公司 | 企业污水总排口(DW001) | 氨氮（NH3-N） | 2025-09-25 | 0.14 | 20 | mg/L | 否 | 是
苏州沪光染整有限公司 | 企业污水总排口(DW001) | 总磷（以P计） | 2025-09-25 | 0.13 | 1.5 | mg/L | 否 | 是
苏州沪光染整有限公司 | 企业污水总排口(DW001) | 五日生化需氧量（BOD5） | 2025-09-25 | 20.4 | 50 | mg/L | 否 | 是
苏州沪光染整有限公司 | 企业污水总排口(DW001) | 悬浮物 | 2025-09-25 | 22 | 100 | mg/L | 否 | 是
苏州沪光染整有限公司 | 企业污水总排口(DW001) | 苯胺类 | 2025-09-25 | 0.28 | 1.0 | mg/L | 否 | 是
苏州沪光染整有限公司 | 企业污水总排口(DW001) | 硫化物 | 2025-09-25 | <0.01 | 1.0 | mg/L | 否 | 是
苏州沪光染整有限公司 | 企业污水总排口(DW001) | 总锑 | 2025-09-25 | 0.0303 | 0.08 | mg/L | 否 | 是
苏州沪光染整有限公司 | 企业污水总排口(DW001) | pH值 | 2025-09-25 | 7.8 | 6-9 | 无量纲 | 否 | 是
亚东工业（苏州）有限公司 | 污水排口(DW001) | 氨氮（NH3-N） | 2025-09-22 | 6.36 | 25 | mg/L | 否 | 是
亚东工业（苏州）有限公司 | 污水排口(DW001) | 总氮（以N计） | 2025-09-22 | 10.9 | 30 | mg/L | 否 | 是
亚东工业（苏州）有限公司 | 污水排口(DW001) | 甲醛 | 2025-09-22 | <0.05 | 5 | mg/L | 否 | 是
亚东工业（苏州）有限公司 | 污水排口(DW001) | pH值 | 2025-09-22 | 7.8 | 6-9 | 无量纲 | 否 | 是
亚东工业（苏州）有限公司 | 污水排口(DW001) | 石油类 | 2025-09-22 | <0.06 | 15 | mg/L | 否 | 是
亚东工业（苏州）有限公司 | 污水排口(DW001) | 悬浮物 | 2025-09-22 | 19 | 400 | mg/L | 否 | 是
亚东工业（苏州）有限公司 | 污水排口(DW001) | 总磷（以P计） | 2025-09-22 | 0.33 | 1.0 | mg/L | 否 | 是
亚东工业（苏州）有限公司 | 污水排口(DW001) | 化学需氧量 | 2025-09-22 | 22 | 500 | mg/L | 否 | 是
苏州创源纺织印染有限公司 | 企业设施排口 | 总氮（以N计） | 2025-09-19 | 3.08 | 30 | mg/L | 否 | 是
苏州创源纺织印染有限公司 | 企业设施排口 | 色度 | 2025-09-19 | 5 | 80 | 倍 | 否 | 是
苏州创源纺织印染有限公司 | 企业设施排口 | 化学需氧量 | 2025-09-19 | 62 | 200 | mg/L | 否 | 是
苏州创源纺织印染有限公司 | 企业设施排口 | 氨氮（NH3-N） | 2025-09-19 | 0.52 | 20 | mg/L | 否 | 是
苏州创源纺织印染有限公司 | 企业设施排口 | 总磷（以P计） | 2025-09-19 | 0.16 | 1.5 | mg/L | 否 | 是
苏州创源纺织印染有限公司 | 企业设施排口 | 五日生化需氧量（BOD5） | 2025-09-19 | 20.4 | 50 | mg/L | 否 | 是
苏州创源纺织印染有限公司 | 企业设施排口 | 悬浮物 | 2025-09-19 | 13 | 100 | mg/L | 否 | 是
苏州创源纺织印染有限公司 | 企业设施排口 | 苯胺类 | 2025-09-19 | 0.46 | 1.0 | mg/L | 否 | 是
苏州创源纺织印染有限公司 | 企业设施排口 | 硫化物 | 2025-09-19 | <0.01 | 0.5 | mg/L | 否 | 是
苏州创源纺织印染有限公司 | 企业设施排口 | 总锑 | 2025-09-19 | 0.0012 | 0.05 | mg/L | 否 | 是
苏州创源纺织印染有限公司 | 企业设施排口 | pH值 | 2025-09-19 | 7.8 | 6-9 | 无量纲 | 否 | 是

## 废气监测
2025年9月吴中区污染源（废气）监督监测数据
企业名称 | 监测点 | 监测项目 | 监测日期 | 实测浓度 | 折算浓度 | 限值 | 单位 | 是否超标 | 是否有评价限值
亚东工业（苏州）有限公司 | DW002 | 甲醛 | 2025-09-22 | <0.15 | <0.15 | 25 | mg/m3 | 否 | 是
亚东工业（苏州）有限公司 | DW002 | 酚类 | 2025-09-22 | <0.3 | <0.3 | 100 | mg/m3 | 否 | 是
亚东工业（苏州）有限公司 | DW002 | 颗粒物 | 2025-09-22 | <1 | <1 | 120 | mg/m3 | 否 | 是
亚东工业（苏州）有限公司 | DW002 | 非甲烷总烃 | 2025-09-22 | 0.61 | 0.61 | 120 | mg/m3 | 否 | 是
亚东工业（苏州）有限公司 | DW002 | 二氧化硫 | 2025-09-22 | 4 | 4 | 550 | mg/m3 | 否 | 是
亚东工业（苏州）有限公司 | DW002 | 氮氧化物 | 2025-09-22 | 23 | 23 | 240 | mg/m3 | 否 | 是
亚东工业（苏州）有限公司 | DW002 | 氨（氨气） | 2025-09-22 | 3.96 | 3.96 | 35 | kg/h | 否 | 是
苏州市浩东印刷有限公司 | 废气排放口 | 非甲烷总烃 | 2025-09-22 | 1.18 | 1.18 | 60 | mg/m3 | 否 | 是
光大环保能源（苏州）有限公司 | 排气口 | 一氧化碳 | 2025-09-17 | 13 | 16 | 100 | mg/m3 | 否 | 是
光大环保能源（苏州）有限公司 | 排气口 | 汞及其化合物 | 2025-09-17 | <0.0056 | <0.0056 | 0.05 | mg/m3 | 否 | 是
光大环保能源（苏州）有限公司 | 排气口 | 氮氧化物 | 2025-09-17 | 97 | 117 | 300 | mg/m3 | 否 | 是
光大环保能源（苏州）有限公司 | 排气口 | 锑，砷，铅，铬，钴，铜，锰，镍及其化合物（以Sb+As+Pb+Cr+Co+Cu+Mn+Ni计） | 2025-09-17 | 0.017 | 0.0141 | 1.0 | mg/m3 | 否 | 是
光大环保能源（苏州）有限公司 | 排气口 | 氯化氢 | 2025-09-17 | 0.75 | 0.90 | 60 | mg/m3 | 否 | 是
光大环保能源（苏州）有限公司 | 排气口 | 镉、铊及其化合物（以Cd +Tl计） | 2025-09-17 | <0.000008 | <0.000008 | 0.1 | mg/m3 | 否 | 是
光大环保能源（苏州）有限公司 | 排气口 | 二氧化硫 | 2025-09-17 | <3 | <3 | 100 | mg/m3 | 否 | 是
光大环保能源（苏州）有限公司 | 排气口 | 二噁英类 | 2025-09-17 | 0.0020 | 0.0020 | 0.1 | ng-TEQ/m3 | 否 | 是
光大环保能源（苏州）有限公司 | 排气口 | 颗粒物 | 2025-09-17 | 4.0 | 4.0 | 30 | mg/m3 | 否 | 是
光大环保能源（苏州）有限公司 | 排气筒 | 汞及其化合物 | 2025-09-17 | <0.0056 | <0.0056 | 0.05 | mg/m3 | 否 | 是
光大环保能源（苏州）有限公司 | 排气筒 | 氮氧化物 | 2025-09-17 | 72 | 61 | 300 | mg/m3 | 否 | 是
光大环保能源（苏州）有限公司 | 排气筒 | 锑，砷，铅，铬，钴，铜，锰，镍及其化合物（以Sb+As+Pb+Cr+Co+Cu+Mn+Ni计） | 2025-09-17 | 0.012 | 0.0102 | 1.0 | mg/m3 | 否 | 是
光大环保能源（苏州）有限公司 | 排气筒 | 镉、铊及其化合物（以Cd +Tl计） | 2025-09-17 | 0.000012 | 0.00001 | 0.1 | mg/m3 | 否 | 是
光大环保能源（苏州）有限公司 | 排气筒 | 一氧化碳 | 2025-09-17 | 7 | 6 | 100 | mg/m3 | 否 | 是
光大环保能源（苏州）有限公司 | 排气筒 | 颗粒物 | 2025-09-17 | <1 | <1 | 30 | mg/m3 | 否 | 是
光大环保能源（苏州）有限公司 | 排气筒 | 二噁英类 | 2025-09-17 | 0.0016 | 0.0016 | 0.1 | ng-TEQ/m3 | 否 | 是
光大环保能源（苏州）有限公司 | 排气筒 | 氯化氢 | 2025-09-17 | 0.47 | 0.40 | 60 | mg/m3 | 否 | 是
光大环保能源（苏州）有限公司 | 排气筒 | 二氧化硫 | 2025-09-17 | 18 | 15 | 100 | mg/m3 | 否 | 是
光大环保能源（苏州）有限公司 | 废气排口 | 一氧化碳 | 2025-09-17 | 6 | 7 | 100 | mg/m3 | 否 | 是
光大环保能源（苏州）有限公司 | 废气排口 | 汞及其化合物 | 2025-09-17 | <0.0056 | <0.0056 | 0.05 | mg/m3 | 否 | 是
光大环保能源（苏州）有限公司 | 废气排口 | 镉、铊及其化合物（以Cd +Tl计） | 2025-09-17 | 0.00003 | 0.000037 | 0.1 | mg/m3 | 否 | 是
光大环保能源（苏州）有限公司 | 废气排口 | 氮氧化物 | 2025-09-17 | 80 | 99 | 300 | mg/m3 | 否 | 是
光大环保能源（苏州）有限公司 | 废气排口 | 氯化氢 | 2025-09-17 | 0.88 | 1.09 | 60 | mg/m3 | 否 | 是
光大环保能源（苏州）有限公司 | 废气排口 | 二氧化硫 | 2025-09-17 | <3 | <3 | 100 | mg/m3 | 否 | 是
光大环保能源（苏州）有限公司 | 废气排口 | 锑，砷，铅，铬，钴，铜，锰，镍及其化合物（以Sb+As+Pb+Cr+Co+Cu+Mn+Ni计） | 2025-09-17 | 0.00958 | 0.0118 | 1.0 | mg/m3 | 否 | 是
光大环保能源（苏州）有限公司 | 废气排口 | 二噁英类 | 2025-09-17 | 0.0027 | 0.0027 | 0.1 | ng-TEQ/m3 | 否 | 是
光大环保能源（苏州）有限公司 | 废气排口 | 颗粒物 | 2025-09-17 | 1.6 | 2.1 | 30 | mg/m3 | 否 | 是